## Sheet1
Sorterings ID | Data type | Navn DE/ENG | Navn DK | UUID | Global Opvarmning, modul A1-A3 | Global Opvarmning, modul C3 | Global Opvarmning, modul C4 | Global Opvarmning, modul D | Deklareret faktor (FU) | Deklareret enhed (FU) | Masse faktor | Masse enhed | Url (link) | Kommentar
#G0149 | Generisk data | Kunstharzestrich | Afretningslag, hårdeplast | cb07a54a-f9aa-5139-840b-03db8db822e5 | 0.31541 | 0 | 0.017601 | 0 | 1 | kg | 1800 | kg/m³ | https://www.oekobaudat.de/OEKOBAU.DAT/resource/processes/8f060568-aca6-4375-86f4-340b806962c4?version=20.23.050
#G1057 | Generisk data | Klimagerät (direktverdampfer) (pro 1 kw) | Aircondition (direkte fordamper) (per 1 kW) | 4e027c0a-b06c-5003-ae4a-cc13b31f4ef9 | 45.5041 | 2.9339 | 0.51225 | -19.2284 | 1 | stk | 13.4 | kg/stk. | https://www.oekobaudat.de/OEKOBAU.DAT/resource/processes/9da0974d-cd0c-402f-a72e-ee07f2da68d6?version=20.23.050
#G0956 | Generisk data | Gussteile aus aluminium | Aluminium, støbegods | 105a2244-c406-5ac7-8695-d1e2b2ed0e8f | 11.0094 | 0 | 0 | -7.2766 | 1 | kg | 2700 | kg/m³ | https://www.oekobaudat.de/OEKOBAU.DAT/resource/processes/568f2c96-2d04-43ff-bf03-8e48de9f11ff?version=20.23.050
#G0625 | Generisk data | Aluminiumfolie (d=0,1 mm) | Aluminiumsfolie (d=0,1 mm) | 3956c273-6549-57a3-a889-1ba0b51832e4 | 3.117 | 0 | 0 | -2.0374 | 1 | M2 | 0.28 | kg/m² | https://www.oekobaudat.de/OEKOBAU.DAT/resource/processes/0fdc2fd3-fe48-499f-9158-74a6cc7185dc?version=20.23.050
#G0452 | Generisk data | Aluminiumblech | Aluminiumsplade | a1dbf112-7b04-5e88-9bf8-380a14e48f84 | 10.5344 | 0 | 0 | -7.2766 | 1 | kg | 2700 | kg/m³ | https://www.oekobaudat.de/OEKOBAU.DAT/resource/processes/f0f13788-bc1b-44d4-9f37-082a6d22b432?version=20.23.050
#G0333 | Generisk data | Aluminium Profil | Aluminiumsprofil | f181bb37-59db-5203-897e-b3b4da47173d | 10.6978 | 0 | 0 | -7.2766 | 1 | kg | 2700 | kg/m³ | https://www.oekobaudat.de/OEKOBAU.DAT/resource/processes/fdc99ab8-d843-44ec-a66c-92367d244321?version=20.23.050
#G0484 | Generisk data | Ammoniak (r717) | Ammoniak (R717) | 8dd8910c-0a03-557f-b4d2-7b9ed709ce72 | 2.5299 | 0 | 0 | -2.096 | 1 | kg | 1 | kg/kg | https://www.oekobaudat.de/OEKOBAU.DAT/resource/processes/2b3bf368-34e6-4e7c-917e-6f455d4c4bb8?version=20.23.050
#G0558 | Generisk data | Asphalttragschicht | Asfalt, bærelag | fff4fb8e-9d9a-53fc-be3a-2573ad3321a1 | 0.073316 | 0 | 0 | -0.01701 | 1 | kg | 2350 | kg/m³ | https://www.oekobaudat.de/OEKOBAU.DAT/resource/processes/f34786e7-0953-4085-9f3d-955481cdd4ea?version=20.23.050
#G0392 | Generisk data | Fenster-beschlag für drehkippfenster (aluminium) | Beslag til dreje-kip vinduer (aluminium) | 6e60c01d-bb86-5504-9dbd-b2963095e119 | 13.7501 | 0 | 0 | -7.6756 | 1 | stk | 1.65 | kg/stk. | https://www.oekobaudat.de/OEKOBAU.DAT/resource/processes/8dc96f29-ec8d-43ba-ba08-a2362003078a?version=20.23.050
#G0644 | Generisk data | Fenster-beschlag für vertikales schiebefenster | Beslag til lodrette skydevinduer | 2ac87707-ca69-5b6d-86e8-d230a8bc3816 | 11.8805 | 0 | 0 | -5.6488 | 1 | stk | 0.932 | kg/stk. | https://www.oekobaudat.de/OEKOBAU.DAT/resource/processes/67331443-825b-4e74-87bb-27d5a55dd159?version=20.23.050
#G1071 | Generisk data | Fenster-beschlag für horizontales schiebefenster | Beslag til vandrette skydevinduer | 451fa084-4d91-5678-88d4-08d7e9ee210a | 6.1409 | 0 | 0 | -3.4284 | 1 | stk | 0.696 | kg/stk. | https://www.oekobaudat.de/OEKOBAU.DAT/resource/processes/640ca097-4329-47d0-a762-7ed858239c3a?version=20.23.050
#G0147 | Generisk data | Beschlagverbund fenster stahl | Beslag, stålvindue | c5939aa5-cffa-5b48-8a15-1596965255fb | 9.6761 | 0 | 0 | -4.7948 | 1 | stk | 2.63 | kg/stk. | https://www.oekobaudat.de/OEKOBAU.DAT/resource/processes/b6e9b76b-5be6-4b7b-be40-c32da896190f?version=20.23.050
#B1385 | Branche data | - | Beton vægelementer, 15 cm tyk væg med 5-15 kg armering (11% udsparinger) | 02d2f058-cfed-4732-8730-e212bb8e7d5f | 53.1 | 0.965 | 0.7 | -0.787 | 1 | M2 | 320.9 | kg/m² | https://www.epddanmark.dk/media/oq0dzm1j/md-20015-da_rev1-betonelement-foreningen.pdf
#B1393 | Branche data | - | Beton vægelementer, 20 cm tyk væg med 16-25 kg armering (11% udsparinger) | 97e29fb3-c8c3-57bf-a8b1-d823af2a3256 | 73.2 | 1.29 | 0.932 | -1.08 | 1 | M2 | 433.9 | kg/m² | https://www.epddanmark.dk/media/oq0dzm1j/md-20015-da_rev1-betonelement-foreningen.pdf
#B1389 | Branche data | - | Beton vægelementer, 20 cm tyk væg med 5-15 kg armering (11% udsparinger) | 69a15ad7-3ede-40b9-8640-e406917c0e45 | 66.9 | 1.28 | 0.93 | -1.01 | 1 | M2 | 426.4 | kg/m² | https://www.epddanmark.dk/media/oq0dzm1j/md-20015-da_rev1-betonelement-foreningen.pdf
#G0330 | Generisk data | Beton-mauersteine | Betonmursten | 4d5b5fc5-3a7f-5e7e-82f2-750440ed1f52 | 228.2614 | 13.5318 | 0 | -3.1492 | 1 | M3 | 2000 | kg/m³ | https://www.oekobaudat.de/OEKOBAU.DAT/resource/processes/47583aa9-56d9-4b39-8cc3-e3513210dd17?version=20.23.050
#G0740 | Generisk data | Betonrohr, bewehrt | Betonrør, armeret | 718eca41-b0e2-596b-9ff7-292e5f46c9e8 | 0.13261 | 0.007273 | 0 | -0.00142 | 1 | kg | 2400 | kg/m³ | https://www.oekobaudat.de/OEKOBAU.DAT/resource/processes/16e0f5b5-8090-4466-b303-7b8ae71110d8?version=20.23.050
#D1614 | Dansk generisk data | - | Betonrør, u-armeret | 5f53f099-bee7-5478-ad3a-cb455d5c8c02 | 141.9 | 3.7104 | 2.7441 | -1.1926 | 1 | m | 696 | kg/m | https://vbn.aau.dk/da/publications/udvikling-af-dansk-generisk-lca-data?
#G1003 | Generisk data | Betonrohr, unbewehrt | Betonrør, u-armeret | 5f53f099-bee7-5478-ad3a-cb455d5c8c02 | 0.12448 | 0.007392 | 0 | -0.0014432 | 1 | kg | 2400 | kg/m³ | https://www.oekobaudat.de/OEKOBAU.DAT/resource/processes/f421344b-6738-4e4a-82f3-10415fa9fc54?version=20.23.050
#G0420 | Generisk data | Betonfertigteil treppe (1,1 m breite, 9 stufen a 16 cm) | Betontrappe, etagehøj | b8e2846d-3535-5de5-b915-bddbce5257cd | 265.0255 | 14.0459 | 0 | -2.7424 | 1 | stk | 1965 | kg/stk. | https://www.oekobaudat.de/OEKOBAU.DAT/resource/processes/2632f4e8-7671-4d87-a8bc-9defdb54d117?version=20.23.050
#G0673 | Generisk data | Asphaltbinder | Bindelag | 59d2774b-9829-581f-aee2-54f589203c36 | 0.081204 | 0 | 0 | -0.01701 | 1 | kg | 210 | kg/m² | https://www.oekobaudat.de/OEKOBAU.DAT/resource/processes/3d1b480d-243f-4ff2-aa16-428e1a93f5d8?version=20.23.050
#G0439 | Generisk data | Bitumen emulsion (40% bitumen, 60% wasser) | Bitumenemulsion (40% bitumen, 60% vand) | 9b6ad11e-fbad-5583-bb4d-4cd56572fcf1 | 0.35629 | 0 | 0.091401 | 0 | 1 | kg | 1 | kg/kg | https://www.oekobaudat.de/OEKOBAU.DAT/resource/processes/49a70830-f0ff-4e1b-a0b7-4f4da313fa28?version=20.23.050
#G0734 | Generisk data | Bitumen kaltkleber (60% bitumen, 23%lm, 17% wasser) | Bitumenklæber | 7ee18f05-d80d-5626-911f-ecfa7ca9a6e9 | 0.66778 | 0 | 0.091401 | 0 | 1 | kg | 1 | kg/kg | https://www.oekobaudat.de/OEKOBAU.DAT/resource/processes/57a01f9b-798f-4a5d-b476-bd20c7bd25bd?version=20.23.050
#G0235 | Generisk data | Bleibleche | Blyplader | 5a1ad173-c2e0-5684-8fd4-e520f10dc9e5 | 1.2516 | 0 | 0 | 1.5847 | 1 | kg | 11342 | kg/m³ | https://www.oekobaudat.de/OEKOBAU.DAT/resource/processes/43312667-1727-4f43-b8ad-fe82268b7691?version=20.23.050
#G0951 | Generisk data | Baumwolle konventionell | Bomuld | b6c8f648-e7bc-5660-8e3d-c038ed2219a4 | -0.62842 | 1.7573 | 0 | -0.49288 | 1 | kg | 1 | kg/kg | https://www.oekobaudat.de/OEKOBAU.DAT/resource/processes/5747cdb6-fb7d-4fbf-b7ee-38647ee470c7?version=20.23.050
#G1051 | Generisk data | Baumwolle ökologisch | Bomuld, økologisk | aa20b800-8258-5354-9777-5311585f8ca6 | -0.21224 | 1.7573 | 0 | -0.49288 | 1 | kg | 1 | kg/kg | https://www.oekobaudat.de/OEKOBAU.DAT/resource/processes/e4800e06-854a-4f09-9114-21340fd19af5?version=20.23.050
#G0782 | Generisk data | Trinkwasserrohr pe-x-alu | Brugsvandsrør, Alu-PEX | 09bc1b03-18ed-5976-b91e-68a54c3e5f0a | 7.5838 | 1.8831 | 0 | -3.9902 | 1 | kg | 1 | kg/kg | https://www.oekobaudat.de/OEKOBAU.DAT/resource/processes/c9d466d3-d5cb-4be6-9ae3-609212c4438a?version=20.23.050
#G0807 | Generisk data | Trinkwasserrohr pb | Brugsvandsrør, PB | 8d86a31e-d5ef-5591-a3fe-9fb1f12f7038 | 3.8945 | 3.9047 | 0 | -1.2497 | 1 | kg | 1 | kg/kg | https://www.oekobaudat.de/OEKOBAU.DAT/resource/processes/5cddd8d6-f777-4c55-99c4-7f8cb9f23a75?version=20.23.050
#G0804 | Generisk data | Trinkwasserrohre pe x-alu-pe x | Brugsvandsrør, PEX-Alu-PEX | e2535ae5-a48d-57b3-a6fa-96fba179c190 | 7.7477 | 3.0223 | 0 | -2.3681 | 1 | kg | 1 | kg/kg | https://www.oekobaudat.de/OEKOBAU.DAT/resource/processes/fc1c6f12-1e04-4c51-9836-81a4d7743528?version=20.23.050
#G0775 | Generisk data | Edelstahl-trinkwasserrohr | Brugsvandsrør, rustfast stål | 6b327cc9-655c-5660-91c6-ecd817a252ee | 3.703 | 0 | 0 | -1.3484 | 1 | kg | 7850 | kg/m³ | https://www.oekobaudat.de/OEKOBAU.DAT/resource/processes/d8d0942a-0c4e-49e0-bd78-abc84a41fd80?version=20.23.050
#G0239 | Generisk data | Pufferspeicher (edelstahl) | Buffertank, rustfast stål | c08d0cb3-fbf9-5f85-bada-d22d3e534c7a | 3.9967 | 0.57234 | 0.00088005 | -1.0612 | 1 | kg | 1 | kg/kg | https://www.oekobaudat.de/OEKOBAU.DAT/resource/processes/6899ae8e-86d3-42d0-a1ba-efe711b3aef2?version=20.23.050
#G0386 | Generisk data | Pufferspeicher (stahl) | Buffertank, stål | 5adf7188-99b8-56d9-b13c-d875643be861 | 2.9953 | 0.57234 | 0.00088005 | -1.1553 | 1 | kg | 1 | kg/kg | https://www.oekobaudat.de/OEKOBAU.DAT/resource/processes/6a3a34ff-d40c-474b-9039-4f8db6e7c732?version=20.23.050
#G0393 | Generisk data | Kraftpapier | Byggepap | e986e730-39ca-5717-8765-793b73fd4f40 | -0.086349 | 0.12191 | 0 | -0.034188 | 1 | M2 | 0.08 | kg/m² | https://www.oekobaudat.de/OEKOBAU.DAT/resource/processes/03f8e9cd-16ee-4ece-93bc-b68441d34afe?version=20.23.050
#G0214 | Generisk data | Tragdeckschicht | Bære-/slidlag, Asfalt | 8ff548d6-9c02-5f72-ac8d-74349e17b6a2 | 0.07978 | 0 | 0 | -0.01701 | 1 | kg | 1 | kg/kg | https://www.oekobaudat.de/OEKOBAU.DAT/resource/processes/24d554b6-a720-45a3-b80d-17a46e612f26?version=20.23.050
#G0085 | Generisk data | Foamglas® t4+ | Celleglas-isolering 115 kg/m³ | e662f0b8-9a21-57ca-8e98-642d3dc20436 | 1.43 | 0.00241 | 0.0153 | -0.1773 | 1 | kg | 115 | kg/m³ | https://oekobaudat.de/OEKOBAU.DAT/resource/datastocks/c391de0f-2cfd-47ea-8883-c661d294e2ba/processes/c93da4c3-94c9-4c86-b092-610cf1cf012f?format=html&lang=en&version=00.10.000
#D1571 | Dansk generisk data | - | Cement 42,5 MPa | f06a7760-719a-5504-9278-eeb2bc1ff567 | 1017.5 | 0 | 0 | 0 | 1 | ton | 3100 | kg/m³ | https://vbn.aau.dk/da/publications/udvikling-af-dansk-generisk-lca-data?
#D1572 | Dansk generisk data | - | Cement 52,5 MPa | aa834931-e3d7-502d-8cb4-4c5eb112ff28 | 1144 | 0 | 0 | 0 | 1 | ton | 3100 | kg/m³ | https://vbn.aau.dk/da/publications/udvikling-af-dansk-generisk-lca-data?
#G0457 | Generisk data | Zementgebundene spanplatte (generisch) | Cementbundet spånplade | d762565c-224a-5689-a76b-0ae8b18a50aa | 1721.4498 | 233.1347 | 0 | -64.9575 | 1 | M3 | 1200 | kg/m³ | https://www.oekobaudat.de/OEKOBAU.DAT/resource/processes/c772eb77-7b60-4b1f-8b5b-0be23e26549a?version=20.23.050
#G0466 | Generisk data | Umwälzpumpe 250-1000w | Cirkulationspumpe 250-1000 W | 08e14bb3-573d-5255-adc9-4bf230556711 | 124.4322 | 4.2647 | 0.30355 | -20.398 | 1 | stk | 24.7 | kg/stk. | https://www.oekobaudat.de/OEKOBAU.DAT/resource/processes/5b5ed926-7052-48d3-a6b8-9039c04f5036?version=20.23.050
#G0372 | Generisk data | Umwälzpumpe 50-250w | Cirkulationspumpe 50-250 W | 3b7011ba-8153-59b6-8729-deb3114c0a44 | 24.8864 | 0.85295 | 0.06071 | -4.0796 | 1 | stk | 4.94 | kg/stk. | https://www.oekobaudat.de/OEKOBAU.DAT/resource/processes/700c0c68-8aec-48b8-a276-aa60a01babda?version=20.23.050
#B1632 | Branche data | Circular ventilation ducts | Ventilationskanal, galvaniseret stål | 6099aa35-8e86-589f-a9f1-fd92a6bdbeb7 | 3.82 | 0.0535 | 0.0012 | -1.49 | 1 | kg | 1 | kg/kg | https://www.epddanmark.dk/media/xvdjagkr/md-23022-en.pdf
#G0946 | Generisk data | Cr profil (chloropren-kautschuk) | CR-profil til forsejling (chloropren gummi) | 0a10b816-3378-5fec-b7c2-89ff0cdf08fb | 1.0556 | 0.55477 | 0 | -0.19619 | 1 | m | 0.18 | kg/m | https://www.oekobaudat.de/OEKOBAU.DAT/resource/processes/2dc5d1cf-ffce-42c2-a127-f412f3ef5fe2?version=20.23.050
#G0523 | Generisk data | Pfosten/riegel system aus aluminium mit dreifachverglasung | Curtain wall facade med 3-lags ruder, aluminium | 6d1ae546-d4e4-5408-9a60-c00fe201f9ae | 119.9825 | 6.213 | 0.4506 | -33.4483 | 1 | M2 | 16.5 | kg/m² | https://www.oekobaudat.de/OEKOBAU.DAT/resource/processes/4dd9a97f-6afa-4e12-a0fb-71da41d7afe4?version=20.23.050
#G0111 | Generisk data | Pfosten/riegel system aus stahl mit dreifachverglasung | Curtain wall facade med 3-lags ruder, stål | d2cad8c6-0489-5911-a693-8c3eef18474c | 95.9286 | 6.213 | 0.4506 | -13.9546 | 1 | M2 | 21.4 | kg/m² | https://www.oekobaudat.de/OEKOBAU.DAT/resource/processes/77dbec35-a9ed-462f-91dc-c26fce408a2b?version=20.23.050
#G0961 | Generisk data | Pfosten/riegel aus aluminium | Curtain wall profiler, aluminium | f0b3b24d-f691-5512-b1d2-41b76758c282 | 54.663 | 3.4269 | 0 | -32.4801 | 1 | m | 5.7 | kg/m | https://www.oekobaudat.de/OEKOBAU.DAT/resource/processes/03329c6a-b5f2-47c8-a8db-1bd3b003857c?version=20.23.050
#G0442 | Generisk data | Pfosten/riegelsystem aus stahl | Curtain wall profiler, stål | 9361290b-5650-5d0f-81fe-9ed2c487720c | 36.1471 | 3.4269 | 0 | -13.7157 | 1 | m | 9.48 | kg/m | https://www.oekobaudat.de/OEKOBAU.DAT/resource/processes/1121bd10-6918-441c-b18b-8264a277c919?version=20.23.050
#G0786 | Generisk data | Dampfbremse pa | Dampspærre PA | 7f104e91-a828-5cfa-b201-5f2606fdebb8 | 0.57121 | 0.21954 | 0 | -0.062543 | 1 | M2 | 0.08 | kg/m² | https://www.oekobaudat.de/OEKOBAU.DAT/resource/processes/d6eec5bf-7727-46ab-b1de-62ac94b90016?version=20.23.050
#G1125 | Generisk data | Dampfbremse pe | Dampspærre PE (tykkelse 0,0002 m) | e404aab3-95b9-5cf1-819c-6812b9f536eb | 0.39508 | 0.5556 | 0 | -0.22959 | 1 | M2 | 0.2 | kg/m² | https://www.oekobaudat.de/OEKOBAU.DAT/resource/processes/7b949ae4-3793-4670-86d8-241578803aa2?version=20.23.050
#G1139 | Generisk data | Bitumenbahnen v 60 | Dampspærre, bitumen | f383c98c-ad3d-5f86-b0fe-f6684aa90dcf | 2.2315 | 0 | 0.42154 | 0 | 1 | M2 | 5 | kg/m² | https://www.oekobaudat.de/OEKOBAU.DAT/resource/processes/da3f32e3-7b0d-44f2-ba03-8dd93aa94f75?version=20.23.050
#G0252 | Generisk data | Difluormethan (r32) | Difluormethan (R32) | f030bc0a-3b66-5b31-9d30-3c9ce3473891 | 4.8268 | 0 | 0 | -3.9978 | 1 | kg | 1 | kg/kg | https://www.oekobaudat.de/OEKOBAU.DAT/resource/processes/2be89e89-3c8e-46cf-9315-2faeecec2ad0?version=20.23.050
#G1222 | Generisk data | Medallion Door | Dør, stål, indv/udv/brand/røg mv | 3f747cdc-31af-55a6-a5d1-91c21afa7fba | 255.7 | 0 | 0.224 | 103 | 1 | stk | 73.046 | kg/stk. | https://oekobaudat.de/OEKOBAU.DAT/datasetdetail/process.xhtml?uuid=b9aa9ecd-e541-4ec7-9f33-47b865286aa9&version=00.01.000&stock=OBD_2023_I&lang=en
#G0423 | Generisk data | Ecb kunststoff-dachbahn nach din 16729 (mit pes vlies) | ECB-plast tagmembran, ifølge DIN 16729 (med PES-filt) | 1c8c3e9c-543f-525c-8148-269285dc7619 | 7.4636 | 7.0513 | 0 | -2.0607 | 1 | M2 | 2.32 | kg/m² | https://www.oekobaudat.de/OEKOBAU.DAT/resource/processes/ec2ec7ad-8fe1-45c0-b767-8e6b6467ea3d?version=20.23.050
#G0173 | Generisk data | Blähglas granulat | Ekspanderet glasgranulat | 9da9a1b5-6a48-5297-ba5c-135e949e404e | 0.6599 | 0 | 0 | 0 | 1 | kg | 1 | kg/kg | https://www.oekobaudat.de/OEKOBAU.DAT/resource/processes/03df95b7-c807-461d-a163-56a98528d8e8?version=20.23.050
#G0358 | Generisk data | Blähschiefer | Ekspanderet skifer | 04f8e47f-8f98-5c19-b4bd-1ce309cd3b82 | 0.36758 | 0 | 0 | 0 | 1 | kg | 600 | kg/m³ | https://www.oekobaudat.de/OEKOBAU.DAT/resource/processes/d908dcf0-4db3-4f92-be60-79c6f5183aca?version=20.23.050
#G0273 | Generisk data | Fahrstuhl - grundkomponenten (stockwerkunabhängig) | Elevator (grundkomponenter pr. stk.) | c8e2bff5-00d0-56c8-a619-a2af29870f04 | 5073.7354 | 24.206 | 11.1785 | -1236.8268 | 1 | stk | 1603 | kg/stk. | https://www.oekobaudat.de/OEKOBAU.DAT/resource/processes/b7dbc0bc-ac9d-4d3e-83bf-f96b3ed5eeea?version=20.23.050
#G0460 | Generisk data | Fahrstuhl - komponenten (stockwerkabhängig) | Elevator (komponenter pr. etage) | 68dab19b-ae96-51a4-b4c1-1fcf137f4aa5 | 988.7609 | 0 | 0.31807 | -379.0378 | 1 | stk | 333 | kg/stk. | https://www.oekobaudat.de/OEKOBAU.DAT/resource/processes/11e6b53d-0d72-4d04-875d-2fc11e3e63a5?version=20.23.050
#G0852 | Generisk data | Strom-wärmepumpe (sole-wasser, erdkollektor) 10 kw | El-varmepumpe (lodret jordvarme, saltvand) 10 kW | 6fe044ad-02e2-5ee8-9219-eece44bd9c02 | 336.7315 | 4.2819 | 0.11905 | -128.272 | 1 | stk | 139 | kg/stk. | https://www.oekobaudat.de/OEKOBAU.DAT/resource/processes/d4c60a37-2753-4f45-9bfe-4cefe31fd857?version=20.23.050
#G0919 | Generisk data | Strom-wärmepumpe (sole-wasser, erdsonde) 20 kw | El-varmepumpe (lodret jordvarme, saltvand) 20 kW | 8c5fb043-f1ed-5470-a283-75f95253e178 | 1942.5485 | 4.2819 | 0.11906 | -128.2838 | 1 | stk | 1498 | kg/stk. | https://www.oekobaudat.de/OEKOBAU.DAT/resource/processes/37ca01de-bb46-4648-a937-7ac200da6142?version=20.23.050
#G0181 | Generisk data | Epdm schaum (rohrisolierung) | EPDM skum (rørisolering) | b5f035fe-d671-5826-bbfd-95fe1607bff7 | 231.7515 | 137.8468 | 0.08851 | -47.8067 | 1 | M3 | 55 | kg/m³ | https://www.oekobaudat.de/OEKOBAU.DAT/resource/processes/fb2fb3cd-df97-4077-99fd-082117ba81f6?version=20.23.050
#G0680 | Generisk data | Epdm-dichtungen für aluminiumprofil | EPDM-tætning til aluminiumsprofil | 12fd2daa-3f6d-5070-9ea6-e038acf97450 | 0.55723 | 0.5646 | 0.56434 | -0.46773 | 1 | m | 0.18 | kg/m | https://www.oekobaudat.de/OEKOBAU.DAT/resource/processes/01a66f11-99ef-4fec-b34b-d68a377820ee?version=20.23.050
#G0299 | Generisk data | Epdm-dichtungen aluminiumprofil, thermisch getrennt | EPDM-tætning til aluminiumsprofil, med kuldebroafbrydelse | 9b5eb347-b5ec-5967-bd4e-4155dc817849 | 1.3312 | 1.3488 | 1.3481 | -1.1174 | 1 | m | 0.43 | kg/m | https://www.oekobaudat.de/OEKOBAU.DAT/resource/processes/f0b03a7a-06f1-45c9-9597-e6c60907f3e0?version=20.23.050
#D1601 | Dansk generisk data | - | Hærdeplastgulv (PU, epoxy) | 94a52d61-411b-5bfb-a154-50bb6837335b | 6.391 | 0.5907 | 0 | -0.135 | 1 | kg | 2.25 | kg/dm³ | https://vbn.aau.dk/da/publications/udvikling-af-dansk-generisk-lca-data?
#D1559 | Dansk generisk data | - | EPS isolering (grå) med termisk strålings absorber | 8cb16eb5-c721-5de9-9d18-c1f931d07730 | 0.8624 | 1.3084 | 2.3532e-05 | -0.35028 | 1 | M2 with R=1 M2K/W | 11.2 | kg/m³ | https://vbn.aau.dk/da/publications/udvikling-af-dansk-generisk-lca-data?
#D1560 | Dansk generisk data | - | EPS isolering til lofter / gulve og kælderydervæg / terrændæk 035 | 530b131d-5f9a-5674-b6ef-5675e1f9f66f | 1.518 | 1.507 | 2.7104e-05 | -0.04158 | 1 | M2 with R=1 M2K/W | 12.9 | kg/m³ | https://vbn.aau.dk/da/publications/udvikling-af-dansk-generisk-lca-data?
#D1561 | Dansk generisk data | - | EPS isolering til lofter / gulve og kælderydervæg / terrændæk 040 | 0ace3898-8fde-5f73-9a05-9969819f9dd7 | 2.4213 | 1.738 | 8.481e-05 | -0.04599 | 1 | M2 with R=1 M2K/W | 16 | kg/m³ | https://vbn.aau.dk/da/publications/udvikling-af-dansk-generisk-lca-data?
#D1556 | Dansk generisk data | - | EPS isolering til vægge og tage 035 | 5238954e-2087-5df4-a772-19ee57531d64 | 2.5095 | 1.87 | 9.108e-05 | -0.08712 | 1 | M2 with R=1 M2K/W | 13.25 | kg/m³ | https://vbn.aau.dk/da/publications/udvikling-af-dansk-generisk-lca-data?
#D1557 | Dansk generisk data | - | EPS isolering til vægge og tage 040 | f941bd8c-16e5-5c06-a5a2-53de9f62314b | 2.6824 | 2.024 | 9.878e-05 | -0.0945 | 1 | M2 with R=1 M2K/W | 15 | kg/m³ | https://vbn.aau.dk/da/publications/udvikling-af-dansk-generisk-lca-data?
#G1266 | Generisk data | Wdvs verklebung und beschichtung leichtputz mineralisch | ETICS limning og mineralsk letpuds | 7f0bb6fe-aa16-5dc3-88c4-cd2f374ed4d3 | 4.8491 | 0.132 | 0.18056 | 0 | 1 | M2 | 11.4 | kg/m² | https://www.oekobaudat.de/OEKOBAU.DAT/resource/processes/aeb54e7e-6950-41c5-a10e-0ba3b38ea774?version=20.23.050
#G1270 | Generisk data | Wdvs verklebung und beschichtung dekorputz mineralisch | ETICS limning og mineralsk puds (Dekorputz) | c717477d-18a5-5fb5-8c27-f39d313037e4 | 7.5849 | 0.184 | 0.27712 | 0 | 1 | M2 | 17.4 | kg/m² | https://www.oekobaudat.de/OEKOBAU.DAT/resource/processes/f873f2a7-560a-410c-97e7-dfe121134b26?version=20.23.050
#G1234 | Generisk data | Wdvs verklebung und beschichtung kratzputz mineralisch | ETICS limning og mineralsk puds (Kratzputz) | 840b7da7-4268-50af-8408-3c03e10b4a4e | 10.1085 | 0.385 | 0.56608 | 0 | 1 | M2 | 35.18 | kg/m² | https://www.oekobaudat.de/OEKOBAU.DAT/resource/processes/8dec64ad-430f-4c96-bae1-e46814af2b70?version=20.23.050
#G1287 | Generisk data | Wdvs verklebung und beschichtung silikonharzputz | ETICS limning og silikonepuds | a692c387-918d-51ea-a0cd-cc0c92249b2c | 5.5529 | 0 | 0.20077 | 0 | 1 | M2 | 12.3 | kg/m² | https://www.oekobaudat.de/OEKOBAU.DAT/resource/processes/6e95743d-cdf3-4646-a6ea-f9b2bb752821?version=20.23.050
#G1251 | Generisk data | Wdvs verklebung und beschichtung silikat-dispersionsputz | ETICS-limning og belægning af silikatdispersionspuds | 0e5cfef7-d391-5890-877a-4f6f421189d4 | 5.5529 | 0 | 0.20077 | 0 | 1 | M2 | 12.48 | kg/m² | https://www.oekobaudat.de/OEKOBAU.DAT/resource/processes/2d42602d-9913-43ed-8703-d953f7854bca?version=20.23.050
#G1256 | Generisk data | Wdvs verklebung und beschichtung kunstharzputz | ETICS-limning og belægning af syntetisk harpikspuds | 7fb60136-3f9b-5fff-96cc-281e14222dd9 | 6.5406 | 0 | 0.20077 | 0 | 1 | M2 | 12.48 | kg/m² | https://www.oekobaudat.de/OEKOBAU.DAT/resource/processes/46a05844-3fbf-47ef-889a-e7f1a4b4f825?version=20.23.050
#G0327 | Generisk data | Eva-dachbahnen | EVA-tagmembran | a89b8115-43fa-5b8d-96d0-08b15db92e2b | 5.3864 | 7.965 | 0 | -2.7684 | 1 | M2 | 2 | kg/m² | https://www.oekobaudat.de/OEKOBAU.DAT/resource/processes/60203e0a-cd90-4ff9-8ec7-da3a1b0b1588?version=20.23.050
#B1425 | Branche data | - | Fabriksbeton (C20/25 SCC) i eksponeringsklasserne X0 og XC1 | d1a78805-f2b1-4131-8f1d-08845be37654 | 215 | 6.94 | 5.13 | -4.74 | 1 | M3 | 2212 | kg/m³ | https://www.epddanmark.dk/media/qoelm3vd/md-20011-da_rev1-dansk-beton-fabriksbetonforeningen.pdf
#B1433 | Branche data | - | Fabriksbeton (C25/30) i eksponeringsklasserne X0 og XC1 | 2a58dc5d-42ce-46ed-98de-53b201d29da0 | 241 | 6.73 | 4.97 | -4.6 | 1 | M3 | 2246 | kg/m³ | https://www.epddanmark.dk/media/qoelm3vd/md-20011-da_rev1-dansk-beton-fabriksbetonforeningen.pdf
#B1477 | Branche data | - | Fabriksbeton C30/37 | b4d08927-4070-45cc-ace0-e970c004b51d | 282 | 6.72 | 4.97 | -4.6 | 1 | M3 | 2255 | kg/m³ | https://www.epddanmark.dk/media/c3alzank/md-20012-da_rev1-dansk-beton-fabriksbetonforeningen.pdf
#B1441 | Branche data | - | Fabriksbeton C35/45 – CEM I | c8a63193-f3f7-49df-bfa4-2ba1d764dd9d | 362 | 7.07 | 5.23 | -4.84 | 1 | M3 | 2267 | kg/m³ | https://www.epddanmark.dk/media/nvwgry4v/md-20013-da_rev1-dansk-beton-fabriksbetonforeningen.pdf
#B1437 | Branche data | - | Fabriksbeton C35/45 – CEM I SR-5 | 5fb54248-9f47-4823-866c-7eabfb1bb99d | 403 | 6.85 | 5.06 | -4.68 | 1 | M3 | 2304 | kg/m³ | https://www.epddanmark.dk/media/nvwgry4v/md-20013-da_rev1-dansk-beton-fabriksbetonforeningen.pdf
#B1445 | Branche data | - | Fabriksbeton C35/45 (fugebeton) | 42cdcbd9-921b-400c-a325-093a185c75a9 | 377 | 6.63 | 4.9 | -4.54 | 1 | M3 | 2256 | kg/m³ | https://www.epddanmark.dk/media/nvwgry4v/md-20013-da_rev1-dansk-beton-fabriksbetonforeningen.pdf
#B1485 | Branche data | - | Fabriksbeton C35/45 SCC | b5ebab16-5af1-4558-b0c5-0d8594a6a2f2 | 300 | 6.54 | 4.83 | -4.47 | 1 | M3 | 2254 | kg/m³ | https://www.epddanmark.dk/media/c3alzank/md-20012-da_rev1-dansk-beton-fabriksbetonforeningen.pdf
#B1461 | Branche data | - | Fabriksbeton C40/50 – CEM I | 9d1a1b13-0b03-44ce-80e2-9833c95245e9 | 429 | 6.77 | 5 | -4.63 | 1 | M3 | 2267 | kg/m³ | https://www.epddanmark.dk/media/oz1jfz20/md-20014-da_rev1-dansk-beton-fabriksbetonforeningen.pdf
#B1453 | Branche data | - | Fabriksbeton C40/50 – CEM I SR-5 | 38a75cce-cac1-4231-a364-1fa0dfe4274a | 465 | 6.95 | 5.14 | -4.76 | 1 | M3 | 2284 | kg/m³ | https://www.epddanmark.dk/media/oz1jfz20/md-20014-da_rev1-dansk-beton-fabriksbetonforeningen.pdf
#B1469 | Branche data | - | Fabriksbeton C45/55 | 46b603ab-84e0-46dc-86a0-afa84bf24253 | 426 | 6.75 | 4.99 | -4.62 | 1 | M3 | 2229 | kg/m³ | https://www.epddanmark.dk/media/oz1jfz20/md-20014-da_rev1-dansk-beton-fabriksbetonforeningen.pdf
#G0245 | Generisk data | Fassadenklinker | Facadeklinker | 8e483645-aeb2-57ae-9b0d-5bd7ac85006e | 532.8618 | 13.5318 | 0 | -3.1492 | 1 | M3 | 2000 | kg/m³ | https://www.oekobaudat.de/OEKOBAU.DAT/resource/processes/5dddc87c-6b72-4801-b822-4301138c99ce?version=20.23.050
#D1514 | Dansk generisk data | - | Fibercementplade | 99bbbb92-f3ab-5c9e-ab05-7582403446bc | 12.87 | 0 | 0.2486 | 0 | 1 | M2 | 14.4 | kg/m² | https://vbn.aau.dk/da/publications/udvikling-af-dansk-generisk-lca-data?
#G0490 | Generisk data | Pe/pp vlies | Fiberdug, PE / PP | bdb8f04e-36f4-5941-a0fb-a56747b01108 | 1.2173 | 1.8831 | 0 | -0.65449 | 1 | M2 | 0.5 | kg/m² | https://www.oekobaudat.de/OEKOBAU.DAT/resource/processes/e80981a3-c7c4-4267-b669-0f31cfa61f06?version=20.23.050
#D1603 | Dansk generisk data | - | Fjernvarmeanlæg | 7e2dcc42-4bed-547e-bb98-582f220411e0 | 4.6553 | 0.23962 | 0.035436 | -0.5016 | 1 | kg | 23.2 | kg/stk. | https://vbn.aau.dk/da/publications/udvikling-af-dansk-generisk-lca-data?
#G0199 | Generisk data | Übergabestation fernwärme | Fjernvarmeanlæg | 7e2dcc42-4bed-547e-bb98-582f220411e0 | 4.5424 | 0.18862 | 0.011983 | -1.0214 | 1 | kg | 1 | kg/kg | https://www.oekobaudat.de/OEKOBAU.DAT/resource/processes/89956dbd-9cd4-4698-8e06-e7292f543246?version=20.23.050
#G1131 | Generisk data | Folie für gründach | Folie til grønt tag | 88aac703-b1c5-554c-b2d8-bae4954480bf | 3.4378 | 3.7516 | 0 | -0.7715 | 1 | M2 | 1.13 | kg/m² | https://www.oekobaudat.de/OEKOBAU.DAT/resource/processes/4c569188-c899-44da-8843-523c2c741efe?version=20.23.050
#G0519 | Generisk data | Pe-hd mit pp-vlies zur abdichtung | Folie, PE-HD med PP-fiberdug | d1f0ffc9-3e7d-5e75-84c6-8538b7d5506d | 3.1373 | 4.8397 | 0 | -1.6821 | 1 | M2 | 1.3 | kg/m² | https://www.oekobaudat.de/OEKOBAU.DAT/resource/processes/2173d540-fc7c-4b77-af4f-9a53cdbfb834?version=20.23.050
#D1586 | Dansk generisk data | - | Fugemasse, Silikone | 1bcc6bf1-618a-5846-8bb5-447c366896fd | 5.896 | 0.4719 | 0 | -0.5607 | 1 | kg | 1.5 | g/cm³ | https://vbn.aau.dk/da/publications/udvikling-af-dansk-generisk-lca-data?
#G1163 | Generisk data | Pe-noppenfolie zur abdichtung | Fugtisolering, grundmursplade, PE | ab4e716e-907b-5628-a2ae-27658399ce44 | 4.1174 | 4.1428 | 0 | -1.7121 | 1 | M2 | 1.2 | kg/m² | https://www.oekobaudat.de/OEKOBAU.DAT/resource/processes/0dbca1ff-d043-408f-9511-6aeddf8e5f70?version=20.23.050
#G0253 | Generisk data | Gaswärmepumpe (luft) 20-70 kw | Gas varmepumpe (luft) 20-70 kW | 39dd3ef0-bd6d-5716-956c-9188e93a116d | 344.7841 | 10.2672 | 7.5296 | -171.2989 | 1 | stk | 157 | kg/stk. | https://www.oekobaudat.de/OEKOBAU.DAT/resource/processes/ae06899a-fd3f-4ea6-9922-139dfd0e6ba9?version=20.23.050
#G0177 | Generisk data | Gas-niedertemperaturgerät < 20 kw (standgerät) | Gaskedel, kondenserende, <20 kW | #N/A | 414.3171 | 8.5716 | 0.89107 | -51.7947 | 1 | stk | 118 | kg/stk. | https://www.oekobaudat.de/OEKOBAU.DAT/resource/processes/70652929-4cec-4671-a726-1bde18f5c3a5?version=20.23.050
#G0257 | Generisk data | Gas-niedertemperaturgerät 120-400 kw (standgerät) | Gaskedel, kondenserende, 120-400 kW | 1f75a72d-b473-5fe1-aa06-589dba893d35 | 2643.1359 | 66.8948 | 3.2652 | -417.1144 | 1 | stk | 937 | kg/stk. | https://www.oekobaudat.de/OEKOBAU.DAT/resource/processes/f9043619-1d1a-4af1-a42d-8bff43c7cd9c?version=20.23.050
#G0868 | Generisk data | Gas-niedertemperaturgerät 20-120 kw (standgerät) | Gaskedel, kondenserende, 20-120 kW | 312f7995-ff8f-5f78-8705-a55a2f2af0a0 | 1025.2593 | 21.2009 | 2.206 | -129.5442 | 1 | stk | 292 | kg/stk. | https://www.oekobaudat.de/OEKOBAU.DAT/resource/processes/d75af170-2269-426a-b72a-1d78f5c4091d?version=20.23.050
#G0138 | Generisk data | Gips (caso4-beta-halbhydrat) | Gips, beta-halvhydrat | 22ab1e14-8f5e-53ab-b486-2aac8d322ab7 | 0.10068 | 0 | 0.016093 | 0 | 1 | kg | 1 | kg/kg | https://www.oekobaudat.de/OEKOBAU.DAT/resource/processes/6d6d0d3f-79a3-461b-8a8c-fa4a78875da0?version=20.23.050
#G1119 | Generisk data | Trockenestrich (gipsfaserplatte; 25 mm) | Gips, tørstof (gipsfiberplade) (tykkelse 0,025 m) | 25941cb9-1110-50a3-a3c3-05f9f5e62014 | 7.344 | 0 | 0.38783 | 0 | 1 | M2 | 24.07 | kg/m² | https://www.oekobaudat.de/OEKOBAU.DAT/resource/processes/3ef401d0-e1fc-4ff3-bf94-a3ee6a460fdf?version=20.23.050
#G1117 | Generisk data | Trockenestrich (gipskartonplatte; 25 mm) | Gips, tørstof (gipskartonplade) (tykkelse 0,025 m) | 1c219127-3373-51c5-b743-3f6d2c1b01ae | 3.1837 | 0 | 1.5235 | 0 | 1 | M2 | 20.07 | kg/m² | https://www.oekobaudat.de/OEKOBAU.DAT/resource/processes/93a02bbc-e268-4d2f-a8c4-7cda473b7eab?version=20.23.050
#D1519 | Dansk generisk data | - | Gipskartonplade 13 mm, hulplade | e9abdab3-a5a1-56bf-8052-085f963d06ad | 2.585 | 0.05258 | 1.144 | -0.2313 | 1 | M2 | 10.6 | kg/m² | https://vbn.aau.dk/da/publications/udvikling-af-dansk-generisk-lca-data?
#D1521 | Dansk generisk data | - | Gipskartonplade, brandimprægneret | 4e31b812-a7c3-53ab-9e90-6c8bf22b3c72 | 3.894 | 0.143 | 0.561 | -0.02079 | 1 | M2 | 12.7 | kg/m² | https://vbn.aau.dk/da/publications/udvikling-af-dansk-generisk-lca-data?
#D1518 | Dansk generisk data | - | Gipsfiberplade 10 mm | a74004db-96fb-5d5c-b6fa-d1b4cfdee24a | 2.739 | 0.07359 | 0.9867 | -0.1917 | 1 | M2 | 12.2 | kg/m² | https://vbn.aau.dk/da/publications/udvikling-af-dansk-generisk-lca-data?
#D1516 | Dansk generisk data | - | Gipskartonplade 13 mm, hulplade | e9abdab3-a5a1-56bf-8052-085f963d06ad | 1.353 | 0.0407 | 0.5181 | -0.1494 | 1 | M2 | 7.9 | kg/m² | https://vbn.aau.dk/da/publications/udvikling-af-dansk-generisk-lca-data?
#G0722 | Generisk data | Gips (caso4-alpha-halbhydrat) | Gipspulver, Alpha-halvhydrat | 6a7d710d-9aab-5f3e-bf94-65e22b28d98a | 0.2591 | 0 | 0.017601 | 0 | 1 | kg | 1 | kg/kg | https://www.oekobaudat.de/OEKOBAU.DAT/resource/processes/93f371be-ae3e-4baf-b607-5e2563a9288f?version=20.23.050
#G0098 | Generisk data | Gipsstein (caso4-dihydrat) | Gipssten | d5cf33f5-a025-5000-a1dd-eb7741310364 | 0.0021562 | 0 | 0.016093 | 0 | 1 | kg | 1 | kg/kg | https://www.oekobaudat.de/OEKOBAU.DAT/resource/processes/f7ad2652-d3a4-4d01-8f54-e668d1257ed1?version=20.23.050
#G0984 | Generisk data | Fensterglas einfach | Glas 3 mm | 3f396782-a9c4-565c-a174-a13639757ea9 | 13.3461 | 0 | 0.17601 | 0 | 1 | M2 | 10 | kg/m² | https://www.oekobaudat.de/OEKOBAU.DAT/resource/processes/3598f7e3-1be1-4a05-9d2e-f41ad4623ced?version=20.23.050
#G0954 | Generisk data | Glasbausteine | Glasbyggesten | d4b7eef6-890b-52cb-a196-c75c7914dda0 | 3893.0246 | 0 | 47.7733 | 0 | 1 | M3 | 2500 | kg/m³ | https://www.oekobaudat.de/OEKOBAU.DAT/resource/processes/bf575960-32e9-47f6-833e-cba96c88dbd2?version=20.23.050
#G0108 | Generisk data | Glasvlies | Glasfiberdug | 24e7b768-b5b9-5204-8193-64101d7be1d3 | 0.27417 | 0 | 0.0021121 | 0 | 1 | M2 | 0.12 | kg/m² | https://www.oekobaudat.de/OEKOBAU.DAT/resource/processes/49ff9df1-d12d-48f6-a391-0d72d695ffcf?version=20.23.050
#G0463 | Generisk data | Kunststoffteil aus laminiertem polyesterharz (gfk, 30% glasfaseranteil) | Glasfiber-forstærket plast, polyester (30% fiberandel) | 7d47b8da-1681-5b4c-86b1-fe8d9875e63f | 3.3229 | 1.5959 | 0 | -0.46631 | 1 | kg | 1400 | kg/m³ | https://www.oekobaudat.de/OEKOBAU.DAT/resource/processes/d03450fd-9438-43f7-9ee8-45faa63b1333?version=20.23.050
#G1198 | Generisk data | VELUX modular skylight (double glazing configuration) | Glastag, aluminium (komplet vindue med 2-lags rude) | f794010b-144a-5d09-9cd5-c40c666b348e | 181.79 | 3.38 | 1.21 | -24.8 | 1 | M2 | 57.8 | kg/m² | https://oekobaudat.de/OEKOBAU.DAT/resource/datastocks/c391de0f-2cfd-47ea-8883-c661d294e2ba/processes/f54c9732-257c-4de7-a633-091187f219ac?format=html&lang=en&version=00.02.000
#G0856 | Generisk data | Voranstrich (silikonharz) | Grunder til silikonespuds | 883c1a29-7414-5f44-853e-ed0238c4a5ff | 0.71152 | 0 | 0.017601 | 0 | 1 | kg | 1550 | kg/m³ | https://www.oekobaudat.de/OEKOBAU.DAT/resource/processes/8ad88978-affe-46c4-9e69-73a886779876?version=20.23.050
#G0561 | Generisk data | Voranstrich (silikat-dispersion) | Grunder, silikat dispersion | c2d1e0fe-c3db-5a81-9776-d74f87109e95 | 0.5869 | 0 | 0.017601 | 0 | 1 | kg | 1 | kg/kg | https://www.oekobaudat.de/OEKOBAU.DAT/resource/processes/d6dc8844-4d8a-4abe-8ce9-db39c965f5bf?version=20.23.050
#G0193 | Generisk data | Schotter 16/32 (getrocknet) | Grus 16/32 (tørret) | 26f64a66-2a3d-56a1-afde-3c968c0888b5 | 0.027318 | 0.0067659 | 0 | -0.0015746 | 1 | kg | 1400 | kg/m³ | https://www.oekobaudat.de/OEKOBAU.DAT/resource/processes/2f04b410-9ca3-4984-a9f2-8475a6e9b5c1?version=20.23.050
#G0846 | Generisk data | Kies 2/32 (getrocknet) | Grus 2-32 mm | 8c46ae35-cf40-599c-9282-9615242f6fc0 | 0.032837 | 0.007392 | 0 | -0.0014432 | 1 | kg | 1850 | kg/m³ | https://www.oekobaudat.de/OEKOBAU.DAT/resource/processes/6b1052ed-f1f0-4f35-919b-3884df8da950?version=20.23.050
#G0158 | Generisk data | Kies 2/32 (getrocknet) | Grus 2-32 mm, tørret | 1cf0bed4-b3d8-537b-8656-e5d1fecc0544 | 0.032837 | 0.007392 | 0 | -0.0014432 | 1 | kg | 1850 | kg/m³ | https://www.oekobaudat.de/OEKOBAU.DAT/resource/processes/6b1052ed-f1f0-4f35-919b-3884df8da950?version=20.23.050
#G0638 | Generisk data | Splitt 2/15 (getrocknet) | Grus, 2-15 mm, tørret | 30dc885f-9070-5b40-a4d7-efbaeed9e024 | 0.027318 | 0.0067659 | 0 | -0.0015746 | 1 | kg | 1 | kg/kg | https://www.oekobaudat.de/OEKOBAU.DAT/resource/processes/6e54b3c4-5399-4579-bb31-397cc271e341?version=20.23.050
#G0203 | Generisk data | Grauguss bauteil | Grå støbejern | 3d8cc01e-560b-5539-aa75-676489462161 | 1.5357 | 0 | 0 | 0.12039 | 1 | kg | 1 | kg/kg | https://www.oekobaudat.de/OEKOBAU.DAT/resource/processes/02beebbe-d658-461d-9f3f-a80cc3c92a83?version=20.23.050
#G0659 | Generisk data | Fußbodenheizung pp (100 mm abstand) | Gulvvarme PP (100 mm) | e5265018-9852-5942-ac58-6c35ba0b67b9 | 5.9663 | 6.6746 | 0.0033442 | -2.1319 | 1 | M2 | 1.9 | kg/m² | https://www.oekobaudat.de/OEKOBAU.DAT/resource/processes/979226f9-7902-47c6-8cee-5a94ba63185a?version=20.23.050
#G0477 | Generisk data | Fußbodenheizung kupfer (100 mm abstand) | Gulvvarme, PEX (200 mm afstand) | 16553ee7-3c92-53b5-a44d-b624fada110e | 21.731 | 3.1616 | 0.010033 | -5.0562 | 1 | M2 | 5.7 | kg/m² | https://www.oekobaudat.de/OEKOBAU.DAT/resource/processes/f55e9321-9133-4259-8abe-fe9cd8ae9171?version=20.23.050
#G0719 | Generisk data | Fußbodenheizung kupfer (200 mm abstand) | Gulvvarme, PP (200 mm afstand) | 4972470a-8f44-5c9f-b18a-70018cdc1c8b | 12.6475 | 3.1616 | 0.0058083 | -3.033 | 1 | M2 | 3.3 | kg/m² | https://www.oekobaudat.de/OEKOBAU.DAT/resource/processes/1a068fac-fca7-4891-8891-4511e1711b4c?version=20.23.050
#G0927 | Generisk data | Fußbodenheizung pex (200 mm abstand) | Gulvvarme, kobber (100 mm afstand) | c9105cf8-dd7e-5574-8fd9-62ac1970953c | 4.8485 | 4.9181 | 0.0024641 | -1.5708 | 1 | M2 | 1.4 | kg/m² | https://www.oekobaudat.de/OEKOBAU.DAT/resource/processes/03c47c52-3265-49d9-8804-6c447031ce73?version=20.23.050
#G0140 | Generisk data | Fußbodenheizung pex (100 mm abstand) | Gulvvarme, kobber (200 mm afstand) | 2ba55bb2-dca3-5252-800f-35235bdb9f8b | 6.1331 | 6.6746 | 0.0033442 | -2.1319 | 1 | M2 | 1.9 | kg/m² | https://www.oekobaudat.de/OEKOBAU.DAT/resource/processes/87860f4c-ffd2-4fd9-a381-04b3975c28ae?version=20.23.050
#G0936 | Generisk data | Fußbodenheizung pp (200 mm abstand) | Gulvvarme, rørsystem, PEX, 100 mm afstand | e58f3e85-0f80-512a-ad6a-b85d48367902 | 4.7651 | 4.9181 | 0.0024641 | -1.5708 | 1 | M2 | 1.4 | kg/m² | https://www.oekobaudat.de/OEKOBAU.DAT/resource/processes/6e50c70d-3339-4118-b5be-4f27d5bca333?version=20.23.050
#G0595 | Generisk data | Gummi-bodenbelag mit schaumstoffbeschichtung en 1816 | Gummigulve med skumbagside EN 1816 | 1f2840fe-8c6e-506f-a77f-635ce798df6a | 11.5317 | 10.9836 | 0 | -5.4162 | 1 | M2 | 3.82 | kg/m² | https://www.oekobaudat.de/OEKOBAU.DAT/resource/processes/3da2134f-da14-40fe-9861-84d4ccee9fef?version=20.23.050
#G1079 | Generisk data | Gummi-bodenbelag profiliert en 12199 | Gummigulve profileret EN 12199 | f13c5b6c-953d-5960-aec7-edfb4a84fa9d | 12.7678 | 13.8589 | 0 | -6.8341 | 1 | M2 | 4.82 | kg/m² | https://www.oekobaudat.de/OEKOBAU.DAT/resource/processes/df441c17-25cb-4a50-add5-a2928933903d?version=20.23.050
#G0608 | Generisk data | Kautschuk-dichtmasse | Gummitætning | 0dec7883-8ef2-5f24-a499-aa79051f7a79 | 3.6471 | 3.0394 | 0 | -0.88821 | 1 | kg | 1 | kg/kg | https://www.oekobaudat.de/OEKOBAU.DAT/resource/processes/eee26d67-c05d-4c1c-8502-0e42c91f37fc?version=20.23.050
#G0713 | Generisk data | Hanfvlies | Hampfiberdug | 86786ae9-19dc-5c08-a0d6-cc1e71a9cbf4 | 14.17 | 82.1931 | 0 | -17.8765 | 1 | M3 | 38 | kg/m³ | https://www.oekobaudat.de/OEKOBAU.DAT/resource/processes/6505a4d0-df9a-4f7f-8a10-fa4ef36629ad?version=20.23.050
#G0533 | Generisk data | Hpl-platte | HPL- plade | e714ed2e-3f08-50fe-af53-45ca0d6d0b87 | -239.9689 | 2332.5991 | 0 | -544.1898 | 1 | M3 | 1400 | kg/m³ | https://www.oekobaudat.de/OEKOBAU.DAT/resource/processes/b2afc2f7-d973-442f-bda4-5d37a047534f?version=20.23.050
#B1346 | Branche data | - | Huldæk element, 22 cm, 6-10 forspændingsliner | daa11502-050c-40b1-83fe-aeb78a97dc4d | 49.8 | 1.04 | 0.76 | -0.705 | 1 | M2 | 344.6 | kg/m² | https://www.epddanmark.dk/media/ksolk4dz/md-20017-da_rev2-betonelement-foreningen.pdf
#B1354 | Branche data | - | Huldæk element, 32 cm, 11-17 forspændingsliner | ebfd477a-4b8f-44c9-8af5-f9f3930aa89b | 67.9 | 1.37 | 1 | -0.925 | 1 | M2 | 451.4 | kg/m² | https://www.epddanmark.dk/media/ksolk4dz/md-20017-da_rev2-betonelement-foreningen.pdf
#B1350 | Branche data | - | Huldæk element, 32 cm, 6-10 forspændingsliner | e88f66cc-eab3-41c8-a056-4879376aa232 | 66.4 | 1.4 | 1.03 | -0.953 | 1 | M2 | 459.6 | kg/m² | https://www.epddanmark.dk/media/ksolk4dz/md-20017-da_rev2-betonelement-foreningen.pdf
#G0404 | Generisk data | Flachsvlies | Hørfiberdug | c935c02d-6c76-53d9-be5c-11faf291f1b5 | 33.8219 | 82.1931 | 0 | -17.8765 | 1 | M3 | 38 | kg/m³ | https://www.oekobaudat.de/OEKOBAU.DAT/resource/processes/1edb805d-08dc-461e-8195-05a9865470d0?version=20.23.050
#G0691 | Generisk data | Calziumsilikatplatte | Kalciumsilikatplade | c59da102-e025-57cf-bf6c-9e18e2fc65ec | 564.8955 | 5.9332 | 0 | -0.32473 | 1 | M3 | 225 | kg/m³ | https://www.oekobaudat.de/OEKOBAU.DAT/resource/processes/e76bbf03-1aa3-4ebd-90b9-8abfeabb9766?version=20.23.050
#G0880 | Generisk data | Calciumsulfatestrich | Kalciumsulfat | dadeb077-15dd-500b-92bc-3b9234bdf098 | 0.10594 | 0 | 0.016093 | 0 | 1 | kg | 1500 | kg/m³ | https://www.oekobaudat.de/OEKOBAU.DAT/resource/processes/8e1613f4-ef3e-4f4e-b337-c755c08cad6b?version=20.23.050
#G0248 | Generisk data | Kalk (cao; feinkalk) | Kalk, malet | 8a038f5e-0aef-5f49-a79f-3ea147c91718 | 1.4623 | 0 | 0 | 0 | 1 | kg | 1 | kg/kg | https://www.oekobaudat.de/OEKOBAU.DAT/resource/processes/d63868d0-5a54-40fd-ad33-5eee2b0228e1?version=20.23.050
#D1580 | Dansk generisk data | - | Kalkcementmørtel | 198b40b0-af2f-53e9-990b-08fa862e069b | 273.9 | 2.981 | 0.9042 | -1.818 | 1 | ton | 1850 | kg/m³ | https://vbn.aau.dk/da/publications/udvikling-af-dansk-generisk-lca-data?
#G0217 | Generisk data | Kalkputzmörtel | Kalkpuds | b023edd9-074f-5e9d-a870-c67b82d03c3e | 397.7086 | 0 | 28.9669 | 0 | 1 | M3 | 1800 | kg/m³ | https://www.oekobaudat.de/OEKOBAU.DAT/resource/processes/54e731d4-b14d-48eb-bbe5-02eb19e6a7e3?version=20.23.050
#G1041 | Generisk data | Kalk-innenputz | Kalkpuds, tørstof | 5fb821fa-d4d2-5cc1-8ea8-8c158e2c9b81 | 192.9898 | 0 | 14.4835 | 0 | 1 | M3 | 900 | kg/m³ | https://www.oekobaudat.de/OEKOBAU.DAT/resource/processes/e0fdab1d-684b-44a5-8453-ef0f887addab?version=20.23.050
#D1511 | Dansk generisk data | - | Kalksandsten | af6c5484-67d6-5b7c-bd1b-516a0824261f | 229.9 | 2.75 | 15.4 | -4.041 | 1 | ton | 1800 | kg/m³ | https://vbn.aau.dk/da/publications/udvikling-af-dansk-generisk-lca-data?
#G1114 | Generisk data | Steinzeugfliesen glasiert | Keramikfliser, glaseret | 25cf5586-4d7e-56f6-ad37-11cbd7df1f06 | 6.0439 | 0.14784 | 0 | -0.028865 | 1 | M2 | 20 | kg/m² | https://www.oekobaudat.de/OEKOBAU.DAT/resource/processes/422b43de-406b-46fa-8a87-c5d446fba399?version=20.23.050
#G0340 | Generisk data | Steinzeugfliesen unglasiert | Keramikfliser, u-glaseret | d5e3af1b-87bf-5061-a6bd-5ba4c38f3e49 | 6.714 | 0.14784 | 0 | -0.028865 | 1 | M2 | 20 | kg/m² | https://www.oekobaudat.de/OEKOBAU.DAT/resource/processes/3830f872-628b-4e3f-8370-b7c6efcfcc70?version=20.23.050
#G0369 | Generisk data | Furnierschichtholz (generisch) | Kertotræ (LVL) | 5e9cb921-b1a4-5955-9b7d-6a3a05835201 | -424.3994 | 1010.2276 | 0 | -235.7268 | 1 | M3 | 465.7 | kg/m³ | https://www.oekobaudat.de/OEKOBAU.DAT/resource/processes/6931f21e-27bd-4eb4-b80a-f1eab2817ee0?version=20.23.050
#G0303 | Generisk data | Chlorodifluormethan (r22) | Klordifluormethan (R22) | ac7c107e-9855-5735-9518-b8de44f9da58 | 7.9197 | 0 | 0 | 1.5653 | 1 | kg | 1 | kg/kg | https://www.oekobaudat.de/OEKOBAU.DAT/resource/processes/3e5bc771-47de-4d5f-b01c-d64eec397dce?version=20.23.050
#G0986 | Generisk data | Gas-brennwertgerät < 20 kw (standgerät) | Kondenserende gaskedel <20 kW (standalone enhed) | 02a89881-dd6c-56e7-877b-8f02a8a5b1de | 735.6811 | 20.5637 | 2.0305 | -152.2404 | 1 | stk | 133 | kg/stk. | https://www.oekobaudat.de/OEKOBAU.DAT/resource/processes/230a51a2-2892-414f-9357-49e1df9fb9d0?version=20.23.050
#G0547 | Generisk data | Gas-brennwertgerät < 20 kw (wandgerät) | Kondenserende gaskedel <20 kW (væg enhed) | 2c23dbce-99ad-541f-8328-98492e74475c | 470.1721 | 13.1499 | 1.2974 | -97.3036 | 1 | stk | 85 | kg/stk. | https://www.oekobaudat.de/OEKOBAU.DAT/resource/processes/31b5024e-90db-4fc8-b6f8-b8919a54eff9?version=20.23.050
#G0873 | Generisk data | Gas-brennwertgerät 120-400 kw (standgerät) | Kondenserende gaskedel 120-400 kW (standalone enhed) | ab788b4f-890b-56e0-9f61-eac38e796adf | 3456.8602 | 152.2038 | 3.4317 | -1126.765 | 1 | stk | 974 | kg/stk. | https://www.oekobaudat.de/OEKOBAU.DAT/resource/processes/2099e104-ce43-4c05-a923-a7a8b044dd6f?version=20.23.050
#G0996 | Generisk data | Gas-brennwertgerät 20-120 kw (standgerät) | Kondenserende gaskedel 20-120 kW (standalone enhed) | 951fe0b1-c251-5af0-bc0d-a8b9a9792e1f | 1256.7119 | 44.0406 | 2.4916 | -325.9565 | 1 | stk | 283 | kg/stk. | https://www.oekobaudat.de/OEKOBAU.DAT/resource/processes/0b82bbb7-4048-4da5-830c-e040e9f3a929?version=20.23.050
#D1592 | Dansk generisk data | - | Konstruktionsstål, opsvejste stålprofiler, stor forarbejdning | #N/A | 2191.75 | 46.53 | 45.87 | -18.72 | 1 | ton | 7850 | kg/m³ | https://vbn.aau.dk/da/publications/udvikling-af-dansk-generisk-lca-data?
#D1593 | Dansk generisk data | - | Konstruktionsstål, rørprofiler | #N/A | 2849 | 2.024 | 0.1595 | -1188 | 1 | ton | 7850 | kg/m³ | https://vbn.aau.dk/da/publications/udvikling-af-dansk-generisk-lca-data?
#D1591 | Dansk generisk data | - | Konstruktionsstål, valsede profiler, lille forarbejdning | #N/A | 1639 | 52.58 | 45.87 | -284.4 | 1 | ton | 7850 | kg/m³ | https://vbn.aau.dk/da/publications/udvikling-af-dansk-generisk-lca-data?
#B1370 | Branche data | - | Konstruktionstræ af fyr og gran, Høvlet (Forbrænding EoL) | #N/A | -670 | 728 | 0 | -371 | 1 | M3 | 456 | kg/m³ | https://www.epddanmark.dk/media/l4zjf2xp/md-20004-en_rev1_tr%c3%a6dk.pdf
#B1489 | Branche data | - | Konstruktionstræ af fyr og gran, Savede og tørrede (Forbrænding EoL) | #N/A | -680 | 728 | 0 | -371 | 1 | M3 | 456 | kg/m³ | https://www.epddanmark.dk/media/vf0jy3ur/md-20002-en-tr%C3%A6-dk-c-o-tr%C3%A6-og-m%C3%B8belindustrien.pdf
#B1325 | Branche data | - | Konstruktionstræ af nåletræ, Høvlet (Forbrænding EoL) | #N/A | -652 | 709 | 0 | -425 | 1 | M3 | 536 | kg/m³ | https://www.epddanmark.dk/media/4p1frhby/md-20003-en-tr%c3%a6-dk-c-o-tr%c3%a6-og-m%c3%b8belindustrien.pdf
#B1332 | Branche data | - | Konstruktionstræ af nåletræ, utørret og opsavet (Forbrænding EoL) | #N/A | -664 | 709 | 0 | -425 | 1 | M3 | 644 | kg/m³ | https://www.epddanmark.dk/media/oxujrihc/md-20001-en-tr%c3%a6-dk-c-o-tr%c3%a6-og-m%c3%b8belindustrien.pdf
#S0010 | Standardværdi | - | Kontor, skoler og daginstitutioner, afløb | #N/A | 0.047 | 0.053 | 0 | -0.028 |  |  | 0.14 | kg/m² | https://vbn.aau.dk/da/publications/klimap%C3%A5virkning-fra-nybyggeri-analytisk-grundlag-til-fastl%C3%A6ggelse?
#S0011 | Standardværdi | - | Kontor, skoler og daginstitutioner, vand | #N/A | 0.049 | 0.011 | 0 | -0.014 |  |  | 0.76 | kg/m² | https://vbn.aau.dk/da/publications/klimap%C3%A5virkning-fra-nybyggeri-analytisk-grundlag-til-fastl%C3%A6ggelse?
#S0012 | Standardværdi | - | Kontor, skoler og daginstitutioner, varme, ventilation og køl | #N/A | 0.815 | 0.023 | 0 | -0.517 |  |  | 6.85 | kg/m² | https://vbn.aau.dk/da/publications/klimap%C3%A5virkning-fra-nybyggeri-analytisk-grundlag-til-fastl%C3%A6ggelse?
#G1091 | Generisk data | Korklinoleum fußbodenbelag | Kork linoleumsgulv (tykkelse 0,0025 m) | c6cbc5a8-1d64-5fc8-bfe0-bacc507a68ba | 4.1237 | 4.5906 | 0 | -1.4055 | 1 | M2 | 3.1 | kg/m² | https://www.oekobaudat.de/OEKOBAU.DAT/resource/processes/f3a3bf90-a295-4aab-9bfc-af3fe20c921b?version=20.23.050
#G0366 | Generisk data | Expandierter kork | Kork, expanderet | 80010bba-6905-5d2e-bd28-df1afa28c367 | -86.4287 | 138.1506 | 0 | -38.7466 | 1 | M3 | 80 | kg/m³ | https://www.oekobaudat.de/OEKOBAU.DAT/resource/processes/c1d62b9b-d4bb-4220-b5b5-d078d527f457?version=20.23.050
#G1174 | Generisk data | Korkplatten 1m2, 4 mm (generisch) | Korkfliser 4 mm | b1c3c51b-84c8-5166-9b4b-fac790aa1ab6 | -1.6807 | 3.0057 | 0 | -0.64191 | 1 | M2 | 1.8 | kg/m² | https://www.oekobaudat.de/OEKOBAU.DAT/resource/processes/2d82e639-2be1-4861-92f8-944623ee385e?version=20.23.050
#G1169 | Generisk data | Korkplatten 1m2, 6 mm (generisch) | Korkfliser 6 mm | 6894bbe0-b320-5356-ab7f-2185f3af3139 | -2.5211 | 4.5085 | 0 | -0.96287 | 1 | M2 | 2.7 | kg/m² | https://www.oekobaudat.de/OEKOBAU.DAT/resource/processes/4116031f-9ee7-4ac0-93e7-972c4b2de8a0?version=20.23.050
#G1160 | Generisk data | Korkplatten 1 m², 8 mm (generisch) | Korkfliser 8 mm | 4dcd9aa5-691e-51b5-b2f0-b241351cba9f | -3.3615 | 6.0114 | 0 | -1.2838 | 1 | M2 | 3.6 | kg/m² | https://www.oekobaudat.de/OEKOBAU.DAT/resource/processes/717cc09a-e2c5-48fb-913e-24b54fc5e851?version=20.23.050
#B1496 | Branche data | - | Krydsfiner, ubehandlet (Forbrænding EoL) | #N/A | -599 | 743 | 0 | -391 | 1 | M3 | 480 | kg/m³ | https://www.epddanmark.dk/media/luijc3vg/md-20008-en_rev2_tr%c3%a6dk.pdf
#B1318 | Branche data | - | Krydslamineret træ, CLT (Forbrænding EoL) | #N/A | -664 | 744 | 0 | -387 | 1 | M3 | 470 | kg/m³ | https://www.epddanmark.dk/media/tmwhxyym/md-20007-en_rev1_tr%c3%a6dk.pdf
#G0445 | Generisk data | Kohlenstoffdioxid (r744) | Kuldioxid (R744) | d27d7100-0188-5b96-8771-61dc229a9471 | 1.0409 | 0 | 0 | -0.86162 | 1 | kg | 1 | kg/kg | https://www.oekobaudat.de/OEKOBAU.DAT/resource/processes/d2ca1ae9-8d5e-480e-bd57-70c73dd1da50?version=20.23.050
#G0270 | Generisk data | Kunststeinplatte (epoxidharz gebunden) | Kunststenplade (bundet af epoxyharpiks) | dd365182-6a26-5fb8-a848-275b2cb7c47f | 26.1383 | 0.38438 | 0 | -0.075048 | 1 | M2 | 52 | kg/m² | https://www.oekobaudat.de/OEKOBAU.DAT/resource/processes/11440edc-cfba-40af-bd2d-0db71afe444b?version=20.23.050
#G1070 | Generisk data | Kältemittel r404a | Kølemiddel (R404a) | c3f4f949-f7dc-5725-abf5-16d6b473e3e1 | 11.0298 | 0 | 0 | -9.1317 | 1 | kg | 1 | kg/kg | https://www.oekobaudat.de/OEKOBAU.DAT/resource/processes/c3ed198f-1951-4bc2-8802-372454e9b4a2?version=20.23.050
#G0939 | Generisk data | Kältemittel r404a | Kølemiddel (R407c) | f59356e4-cc14-52e4-9ab2-2afe1daf1242 | 11.0298 | 0 | 0 | -9.1317 | 1 | kg | 1 | kg/kg | https://www.oekobaudat.de/OEKOBAU.DAT/resource/processes/c3ed198f-1951-4bc2-8802-372454e9b4a2?version=20.23.050
#G0483 | Generisk data | Kältemittel r404a | Kølemiddel (R410a) | 681d899b-9d38-5b55-9b62-28a95f804cfa | 11.0298 | 0 | 0 | -9.1317 | 1 | kg | 1 | kg/kg | https://www.oekobaudat.de/OEKOBAU.DAT/resource/processes/c3ed198f-1951-4bc2-8802-372454e9b4a2?version=20.23.050
#G0115 | Generisk data | Lava körnung | Lavagrus | c00e5b54-f603-5dc9-aee2-936640be7bb0 | 0.003875 | 0 | 0 | 0 | 1 | kg | 1100 | kg/m³ | https://www.oekobaudat.de/OEKOBAU.DAT/resource/processes/e2799f93-b221-48c5-b7ee-9dd39850e379?version=20.23.050
#G0839 | Generisk data | Lehmpulver | Ler pulver | 646237ae-a61f-58ce-ac32-3e935fa5a3ad | 0.34766 | 0.003384 | 0 | -0.0011534 | 1 | kg | 1 | kg/kg | https://www.oekobaudat.de/OEKOBAU.DAT/resource/processes/514b2993-2942-44b1-a4a5-a1b209f14d2a?version=20.23.050
#G0743 | Generisk data | Stampflehmwand | Ler, stampet ler | b2d4d634-f46b-5d76-8ce2-85503230b90c | 9.6237 | 6.768 | 0 | -2.3069 | 1 | M3 | 2000 | kg/m³ | https://www.oekobaudat.de/OEKOBAU.DAT/resource/processes/3f9ebd47-f93e-4fee-859a-13700134ee3c?version=20.23.050
#G1145 | Generisk data | Lehmbauplatte | Lerplade (tykkelse 0,02 m) | 1b5f8a87-2c4d-5606-8d1d-28f2ab8ee24e | 0.46745 | 1.8237 | 0 | -0.017499 | 1 | M2 | 14 | kg/m² | https://www.oekobaudat.de/OEKOBAU.DAT/resource/processes/eb255e58-7955-4d25-a333-4db0340b2864?version=20.23.050
#G0543 | Generisk data | Lehmputz | Lerpuds | 9865dc97-288f-5a10-8a01-d770448e1826 | 98.1974 | 2.8958 | 0 | -1.1249 | 1 | M3 | 900 | kg/m³ | https://www.oekobaudat.de/OEKOBAU.DAT/resource/processes/9eae2fed-dba0-4641-b1cc-fd2cc65f2016?version=20.23.050
#G0890 | Generisk data | Steinzeugrohre dn 250 | Lerrør, glaseret, DN 250 | 7a7f66af-2990-5648-8179-9439453ffa7b | 25.35 | 0.40892 | 0 | -0.067935 | 1 | m | 51 | kg/m | https://www.oekobaudat.de/OEKOBAU.DAT/resource/processes/d69d0bdd-c003-4038-b9b1-79bceda2e956?version=20.23.050
#G0363 | Generisk data | Steinzeugrohre dn 400 | Lerrør, glaseret, DN 400 | #N/A | 49.8684 | 1.1386 | 0 | -0.18915 | 1 | m | 142 | kg/m | https://www.oekobaudat.de/OEKOBAU.DAT/resource/processes/7d0b5f1b-9490-4eda-af7e-5f1a01cbd149?version=20.23.050
#G0707 | Generisk data | Lehmstein | Lersten | bcc7cf9a-8a1e-568a-a5de-d07bd3d5fdf5 | 91.7594 | 4.0608 | 0 | -1.3841 | 1 | M3 | 1200 | kg/m³ | https://www.oekobaudat.de/OEKOBAU.DAT/resource/processes/f25983c6-104a-4d19-8d2a-c0dccafa2f3b?version=20.23.050
#B1397 | Branche data | - | Letbeton vægelement, 100 mm tyk væg, 10% udsparinger | #N/A | 26.8 | 0.486 | 0.356 | -0.363 | 1 | M2 | 161.5 | kg/m² | https://www.epddanmark.dk/media/niyexcvm/md-20016-da_rev1-betonelement-foreningen.pdf
#B1401 | Branche data | - | Letbeton vægelement, 150 mm tyk væg, 10% udsparinger | #N/A | 38.6 | 0.744 | 0.538 | -0.621 | 1 | M2 | 242.4 | kg/m² | https://www.epddanmark.dk/media/niyexcvm/md-20016-da_rev1-betonelement-foreningen.pdf
#B1405 | Branche data | - | Letbeton vægelement, 220 mm tyk væg, 10% udsparinger | #N/A | 63 | 1.15 | 0.836 | -0.931 | 1 | M2 | 394.8 | kg/m² | https://www.epddanmark.dk/media/niyexcvm/md-20016-da_rev1-betonelement-foreningen.pdf
#D1598 | Dansk generisk data | - | Letklinker, ekspanderet ler, coated, nødder | #N/A | 102.74 | 0 | 0.5522 | -41.4 | 1 | M3 | 0.245 | ton/m³ | https://vbn.aau.dk/da/publications/udvikling-af-dansk-generisk-lca-data?
#D1597 | Dansk generisk data | - | Letklinker, ekspanderet ler, nødder | #N/A | 119.317 | 0 | 0.6435 | -48.33 | 1 | M3 | 0.285 | ton/m³ | https://vbn.aau.dk/da/publications/udvikling-af-dansk-generisk-lca-data?
#B1366 | Branche data | - | Letklinkerblok med grå EPS isolering | #N/A | 121 | 0.836 | 0.618 | -0.572 | 1 | M3 | 327 | kg/m³ | https://www.epddanmark.dk/media/n5xnbcl5/md-20023-da_rev1-dansk-beton-blokforeningen.pdf
#B1362 | Branche data | - | Letklinkerblok med hvid EPS isolering | #N/A | 130 | 0.961 | 6.19 | -4.39 | 1 | M3 | 375 | kg/m³ | https://www.epddanmark.dk/media/n5xnbcl5/md-20023-da_rev1-dansk-beton-blokforeningen.pdf
#B1358 | Branche data | - | Letklinkerblok, Massiv | #N/A | 194 | 1.6 | 1.19 | -1.1 | 1 | M3 | 600 | kg/m³ | https://www.epddanmark.dk/media/n5xnbcl5/md-20023-da_rev1-dansk-beton-blokforeningen.pdf
#D1594 | Dansk generisk data | - | Lette stålprofiler og -komponenter | #N/A | 4125 | 24.2 | 0.9449 | -1503 | 1 | ton | 7850 | kg/m³ | https://vbn.aau.dk/da/publications/udvikling-af-dansk-generisk-lca-data?
#G0821 | Generisk data | Kleber für gipsplatten | Lim til gipsplader | fea86718-7dfa-542b-91ab-f371c5d7b4e0 | 0.10068 | 0 | 0.016093 | 0 | 1 | kg | 1000 | kg/m³ | https://www.oekobaudat.de/OEKOBAU.DAT/resource/processes/fc442d0a-fbc4-4304-ace8-24304756e2df?version=20.23.050
#B1339 | Branche data | - | Limtræs-produkter af fyr og gran, (Forbrænding EoL) | #N/A | -610 | 743 | 0 | -395 | 1 | M3 | 500 | kg/m³ | https://www.epddanmark.dk/media/hzjhj3s2/md-20005-en_rev1_tr%c3%a6dk.pdf
#G1154 | Generisk data | Linoleum | Linoleum gulvbelægning (tykkelse 0,0025 m) | 08add22b-8f81-5a8c-8855-42abfd575195 | 4.0786 | 4.4425 | 0 | -1.3602 | 1 | M2 | 3 | kg/m² | https://www.oekobaudat.de/OEKOBAU.DAT/resource/processes/c3d7aef9-38a6-4d2a-a77f-2eee25461482?version=20.23.050
#G0993 | Generisk data | Lithium eisenphosphat (lfp) batterie (pro 1kwh speicherkapazität) | Lithium jernfosfat (LiFePO4) batteri (1 kWh lagring) | 6bd374c9-2d6b-50f3-a6ac-aabe0d480c3b | 272.5468 | 0 | 22.45 | -32.6244 | 1 | stk | 23.3 | kg/stk. | https://www.oekobaudat.de/OEKOBAU.DAT/resource/processes/c64f9557-37d7-40f6-b118-a35dc72fc45c?version=20.23.050
#G0813 | Generisk data | Lithiumbromid | Lithiumbromid | 3ad80773-78c8-50e2-9d2c-b97ce3be91b0 | 10.9936 | 0 | 12.1478 | 0 | 1 | kg | 1 | kg/kg | https://www.oekobaudat.de/OEKOBAU.DAT/resource/processes/f877e931-42b3-4675-a6ea-82ad950eb831?version=20.23.050
#G1094 | Generisk data | Mineralfaser deckenplatten (15 mm) | Loftspanel med mineraluld | #N/A | 3.538 | 0 | 0.088523 | 0 | 1 | M2 | 2.4 | kg/m² | https://www.oekobaudat.de/OEKOBAU.DAT/resource/processes/3175cb36-065b-4bc7-9c7e-dd256bba5e8f?version=20.23.050
#G0666 | Generisk data | Flüssiggastank 2700 l/1,2 t (unterirdisch) | LPG tank 2700 l / 1,2 t (underjordisk) | e909d617-9652-5655-971e-b9194a5522a0 | 2149.1156 | 53.68 | 0.68081 | -996.0957 | 1 | stk | 773 | kg/stk. | https://www.oekobaudat.de/OEKOBAU.DAT/resource/processes/2424aa0d-0a25-447e-9d2b-a9903a9956fa?version=20.23.050
#G0909 | Generisk data | Flüssiggastank 2700 l/1,2 t (oberirdisch) | LPG tank 2700 l / t 1,2 (overjordiske) | 7ba2a15e-60dc-561a-9b0f-e0397ec1f9fd | 1737.17 | 0 | 0.46616 | -687.8651 | 1 | stk | 648 | kg/stk. | https://www.oekobaudat.de/OEKOBAU.DAT/resource/processes/2dce11cf-7975-4215-8d0c-2d7760595853?version=20.23.050
#G0566 | Generisk data | Flüssiggastank 4850 l/2,1 t (unterirdisch) | LPG tank 4850 l / 2,1 t (underjordisk) | 7ca91977-e134-5290-8fbd-9d48aac34815 | 3103.2715 | 77.3453 | 0.98284 | -1438.0273 | 1 | stk | 1117 | kg/stk. | https://www.oekobaudat.de/OEKOBAU.DAT/resource/processes/eba7908d-7cd5-48f8-a707-91954f68ec80?version=20.23.050
#G0913 | Generisk data | Flüssiggastank 4850 l/2,1t (oberirdisch) | LPG tank 4850 l / 2,1t (overjordiske) | 45d35075-9cdf-54cd-bb65-8730af02165c | 2790.2035 | 0 | 0.91525 | -1350.5374 | 1 | stk | 1040 | kg/stk. | https://www.oekobaudat.de/OEKOBAU.DAT/resource/processes/58b82b81-40bd-4c25-b8f2-c14dab8619da?version=20.23.050
#G0815 | Generisk data | Flüssiggastank 6400 l/2,9 t (unterirdisch) | LPG tank 6400 l / 2,9 t (underjordisk) | 37b4c55a-2f19-5320-bfc8-03bcdfd18f90 | 3862.8667 | 96.3931 | 1.2233 | -1789.8402 | 1 | stk | 1390 | kg/stk. | https://www.oekobaudat.de/OEKOBAU.DAT/resource/processes/c28a0d9c-8582-4a4e-b848-9f194a52317c?version=20.23.050
#G0312 | Generisk data | Flüssiggastank 6400 l/2,9 t (oberirdisch) | LPG tank 6400 l / t 2,9 (overjordiske) | 29557cec-1dd8-5f07-a0df-43f07486ded5 | 3138.979 | 0 | 1.0297 | -1519.3546 | 1 | stk | 1170 | kg/stk. | https://www.oekobaudat.de/OEKOBAU.DAT/resource/processes/90131f95-e18b-4d64-99dd-efbdecba1d6e?version=20.23.050
#G0861 | Generisk data | Kalziumhydroxid (ca(oh)2, trocken; gelöscht) | Læsket kalk, pulver | 20b2cec2-4767-525c-93e1-54ce5944e08f | 1.1146 | 0 | 0 | 0 | 1 | kg | 1 | kg/kg | https://www.oekobaudat.de/OEKOBAU.DAT/resource/processes/759f9742-cd53-4b8f-b8ae-dec49c3378e9?version=20.23.050
#G1085 | Generisk data | Marmorplatte | Marmorplade (tykkelse 0,02 m) | ab5b16ef-f24c-5287-8208-f77b0c9b5326 | 15.5884 | 0.38438 | 0 | -0.075048 | 1 | M2 | 52 | kg/m² | https://www.oekobaudat.de/OEKOBAU.DAT/resource/processes/02ec5054-ace1-4ffc-a46b-92be3bedb416?version=20.23.050
#G0647 | Generisk data | Melaminharz-schaum | Melamin-skum | aeccc9fa-fbf4-59ff-af60-1557d08575a2 | 6.4701 | 2.1111 | 0 | -0.61682 | 1 | kg | 10 | kg/m³ | https://www.oekobaudat.de/OEKOBAU.DAT/resource/processes/cc54d8cb-f26c-41ea-a152-8b28f7fb5b1d?version=20.23.050
#G0206 | Generisk data | Messing-bauteil | Messing | 543e900e-c9ed-5d66-80b2-814b3d0c7c1f | 1.2957 | 0 | 0 | 0.013692 | 1 | kg | 8750 | kg/m³ | https://www.oekobaudat.de/OEKOBAU.DAT/resource/processes/3d5b565c-187b-4413-ab45-3eaa89ede35d?version=20.23.050
#D1553 | Dansk generisk data | - | Mineraluld, akustik isolering | #N/A | 4.4759 | 0 | 0.049235 | -0.14536 | 1 | M2 with R=1 M2K/W | 85 | kg/m³ | https://vbn.aau.dk/da/publications/udvikling-af-dansk-generisk-lca-data?
#D1548 | Dansk generisk data | - | Mineraluld, fladt tag, kl. 33-35 | #N/A | 2.97 | 0 | 0.06534 | 0 | 1 | M2 with R=1 M2K/W | 115 | kg/m³ | https://vbn.aau.dk/da/publications/udvikling-af-dansk-generisk-lca-data?
#D1549 | Dansk generisk data | - | Mineraluld, fladt tag, kl. 36-39 | #N/A | 2.343 | 0 | 0.074309 | -0.071847 | 1 | M2 with R=1 M2K/W | 78 | kg/m³ | https://vbn.aau.dk/da/publications/udvikling-af-dansk-generisk-lca-data?
#D1547 | Dansk generisk data | - | Mineraluld, fladt tag, topplade | #N/A | 5.456 | 0 | 0.10802 | -0.1656 | 1 | M2 with R=1 M2K/W | 172.5 | kg/m³ | https://vbn.aau.dk/da/publications/udvikling-af-dansk-generisk-lca-data?
#D1532 | Dansk generisk data | - | Mineraluld, fleksibel isolering, kl. 30 | #N/A | 1.551 | 0 | 0.03102 | 0 | 1 | M2 with R=1 M2K/W | 60 | kg/m³ | https://vbn.aau.dk/da/publications/udvikling-af-dansk-generisk-lca-data?
#D1533 | Dansk generisk data | - | Mineraluld, fleksibel isolering, kl. 32 | #N/A | 1.0939 | 0 | 0.01485 | 0 | 1 | M2 with R=1 M2K/W | 28.5 | kg/m³ | https://vbn.aau.dk/da/publications/udvikling-af-dansk-generisk-lca-data?
#D1534 | Dansk generisk data | - | Mineraluld, fleksibel isolering, kl. 34 | #N/A | 0.78177 | 0 | 0.039468 | -0.05283 | 1 | M2 with R=1 M2K/W | 27.75 | kg/m³ | https://vbn.aau.dk/da/publications/udvikling-af-dansk-generisk-lca-data?
#D1535 | Dansk generisk data | - | Mineraluld, fleksibel isolering, kl. 37 | #N/A | 0.59015 | 0 | 0.01804 | -0.02322 | 1 | M2 with R=1 M2K/W | 29.75 | kg/m³ | https://vbn.aau.dk/da/publications/udvikling-af-dansk-generisk-lca-data?
#D1543 | Dansk generisk data | - | Mineraluld, granulat, kl. 32 | #N/A | 1.0439 | 0 | 0.057557 | 0 | 1 | M2 with R=1 M2K/W | 30 | kg/m³ | https://vbn.aau.dk/da/publications/udvikling-af-dansk-generisk-lca-data?
#D1544 | Dansk generisk data | - | Mineraluld, granulat, kl. 34 | #N/A | 0.89705 | 0 | 0.004928 | 0 | 1 | M2 with R=1 M2K/W | 25 | kg/m³ | https://vbn.aau.dk/da/publications/udvikling-af-dansk-generisk-lca-data?
#D1545 | Dansk generisk data | - | Mineraluld, granulat, kl. 37 | #N/A | 0.726 | 0 | 0.004004 | 0 | 1 | M2 with R=1 M2K/W | 17 | kg/m³ | https://vbn.aau.dk/da/publications/udvikling-af-dansk-generisk-lca-data?
#D1546 | Dansk generisk data | - | Mineraluld, granulat, kl. 42 | #N/A | 0.8536 | 0 | 0.01738 | -0.02412 | 1 | M2 with R=1 M2K/W | 26.5 | kg/m³ | https://vbn.aau.dk/da/publications/udvikling-af-dansk-generisk-lca-data?
#D1536 | Dansk generisk data | - | Mineraluld, hård isolering, kl. 34 | #N/A | 1.243 | 0 | 0.05346 | -0.06552 | 1 | M2 with R=1 M2K/W | 60 | kg/m³ | https://vbn.aau.dk/da/publications/udvikling-af-dansk-generisk-lca-data?
#D1537 | Dansk generisk data | - | Mineraluld, hård isolering, kl. 37 | #N/A | 1.5015 | 0 | 0.016517 | -0.048762 | 1 | M2 with R=1 M2K/W | 30 | kg/m³ | https://vbn.aau.dk/da/publications/udvikling-af-dansk-generisk-lca-data?
#D1538 | Dansk generisk data | - | Mineraluld, murbatts, kl. 30 | #N/A | 1.562 | 0 | 0.03102 | 0 | 1 | M2 with R=1 M2K/W | 60 | kg/m³ | https://vbn.aau.dk/da/publications/udvikling-af-dansk-generisk-lca-data?
#D1539 | Dansk generisk data | - | Mineraluld, murbatts, kl. 32 | #N/A | 0.8151 | 0 | 0.031559 | -0.04446 | 1 | M2 with R=1 M2K/W | 49.5 | kg/m³ | https://vbn.aau.dk/da/publications/udvikling-af-dansk-generisk-lca-data?
#D1540 | Dansk generisk data | - | Mineraluld, murbatts, kl. 34 | #N/A | 0.5951 | 0 | 0.02101 | -0.02961 | 1 | M2 with R=1 M2K/W | 36.45 | kg/m³ | https://vbn.aau.dk/da/publications/udvikling-af-dansk-generisk-lca-data?
#D1541 | Dansk generisk data | - | Mineraluld, murbatts, kl. 37 | #N/A | 0.5511 | 0 | 0.018271 | -0.02574 | 1 | M2 with R=1 M2K/W | 29 | kg/m³ | https://vbn.aau.dk/da/publications/udvikling-af-dansk-generisk-lca-data?
#D1552 | Dansk generisk data | - | Mineraluld, teknisk isolering | #N/A | 1.947 | 0 | 0.02937 | 0 | 1 | M2 with R=1 M2K/W | 43.75 | kg/m³ | https://vbn.aau.dk/da/publications/udvikling-af-dansk-generisk-lca-data?
#D1555 | Dansk generisk data | - | Mineraluld, teknisk rørisolering, alufolie | #N/A | 0.9801 | 0 | 0.04598 | 0 | 1 | M2 with R=1 M2K/W | 75 | kg/m³ | https://vbn.aau.dk/da/publications/udvikling-af-dansk-generisk-lca-data?
#D1550 | Dansk generisk data | - | Mineraluld, terrændæk, kl. 35 | #N/A | 4.719 | 0 | 0.051909 | -0.15325 | 1 | M2 with R=1 M2K/W | 100 | kg/m³ | https://vbn.aau.dk/da/publications/udvikling-af-dansk-generisk-lca-data?
#D1551 | Dansk generisk data | - | Mineraluld, terrændæk, kl. 37 | #N/A | 1.441 | 0 | 0.05566 | -0.07821 | 1 | M2 with R=1 M2K/W | 100 | kg/m³ | https://vbn.aau.dk/da/publications/udvikling-af-dansk-generisk-lca-data?
#D1554 | Dansk generisk data | - | Mineraluld, trinlydsplade | #N/A | 8.0938 | 0 | 0.09174 | -0.1287 | 1 | M2 with R=1 M2K/W | 149 | kg/m³ | https://vbn.aau.dk/da/publications/udvikling-af-dansk-generisk-lca-data?
#D1542 | Dansk generisk data | - | Mineraluld, udv. façade, kl. 40 | #N/A | 4.3043 | 0.04609 | 0.047347 | -0.07497 | 1 | M2 with R=1 M2K/W | 78.25 | kg/m³ | https://vbn.aau.dk/da/publications/udvikling-af-dansk-generisk-lca-data?
#D1589 | Dansk generisk data | - | Montagelim | #N/A | 1.496 | 0.4719 | 0 | -0.3573 | 1 | kg | 1500 | kg/m³ | https://vbn.aau.dk/da/publications/udvikling-af-dansk-generisk-lca-data?
#D1573 | Dansk generisk data | - | Muremørtel, tør, kalk-cement (KC) | #N/A | 366.3 | 2.981 | 19.69 | -1.818 | 1 | ton | 1660 | kg/m³ | https://vbn.aau.dk/da/publications/udvikling-af-dansk-generisk-lca-data?
#D1574 | Dansk generisk data | - | Muremørtel, våd, kalk-cement (KC) | #N/A | 172.15 | 2.981 | 0.1595 | -1.818 | 1 | ton | 1783.75 | kg/m³ | https://vbn.aau.dk/da/publications/udvikling-af-dansk-generisk-lca-data?
#D1582 | Dansk generisk data | - | Mørtel, fliseklæb | #N/A | 1.496 | 0.4719 | 0.01881 | -0.03141 | 1 | kg | 1700 | kg/m³ | https://vbn.aau.dk/da/publications/udvikling-af-dansk-generisk-lca-data?
#G0617 | Generisk data | Natursteinplatte, weich, fassade (40mm) | Naturstenplade, blød, facade | 8cc9ef5a-4e6b-50fa-b1e1-3754126c3c22 | 15.6469 | 0.70366 | 0 | -0.16376 | 1 | M2 | 104 | kg/m² | https://www.oekobaudat.de/OEKOBAU.DAT/resource/processes/ed73e591-97c9-4348-b3b0-5c88a6f4e1dc?version=20.23.050
#G1082 | Generisk data | Natursteinplatte, weich, innenboden, dicke 20mm | Naturstenplade, blød, gulv | 80023c6d-3032-53c2-a004-f4552e8d491a | 14.2936 | 0.35183 | 0 | -0.08188 | 1 | M2 | 52 | kg/m² | https://www.oekobaudat.de/OEKOBAU.DAT/resource/processes/98c9f1b8-ff8c-4089-bd94-ec58b3fa1bf5?version=20.23.050
#G1108 | Generisk data | Natursteinplatte, hart, fassade (30mm) | Naturstenplade, hård, facade | 66a24e62-c29f-57c8-9cc9-ca450de506d4 | 30.9713 | 0.52774 | 0 | -0.12282 | 1 | M2 | 78 | kg/m² | https://www.oekobaudat.de/OEKOBAU.DAT/resource/processes/ffadb112-7271-460a-aaec-60135df38fba?version=20.23.050
#G1088 | Generisk data | Natursteinplatte, hart, innenboden (20mm) | Naturstenplade, hård, gulv | 434be529-6838-51e5-ae3f-bd3cd0b288ca | 30.2954 | 0.35183 | 0 | -0.08188 | 1 | M2 | 52 | kg/m² | https://www.oekobaudat.de/OEKOBAU.DAT/resource/processes/1e8f900e-eda3-43d9-b2cc-746dc1798a40?version=20.23.050
#G1102 | Generisk data | Natursteinplatte, hart, außenbereich, dicke 80mm | Naturstensplade, udendørsbrug | 5d63ef48-7804-59b7-8089-bf76b122c7ab | 5.904 | 1.4073 | 0 | -0.32752 | 1 | M2 | 208 | kg/m² | https://www.oekobaudat.de/OEKOBAU.DAT/resource/processes/72d8921b-8ac0-471b-943a-47871bd8d76a?version=20.23.050
#G1111 | Generisk data | Dampfbremse PET gitterverstärkt | Net-forstærket dampspærre PET | c1bf5ad9-1dff-5f44-9237-886b9566221e | 0.48856 | 0.33069 | 0 | -0.077375 | 1 | M2 | 0.12 | kg/m² | https://www.oekobaudat.de/OEKOBAU.DAT/resource/processes/b86a5061-4138-4a1a-889d-0c53f4868f49?version=20.23.050
#G0635 | Generisk data | Nylon gussteil (pa 6.6) | Nylonstøbning (PA 6.6) | 424c1833-05c0-5d17-8202-7619ede9a9bd | 10.3701 | 2.8725 | 0 | -0.82778 | 1 | kg | 1070 | kg/m³ | https://www.oekobaudat.de/OEKOBAU.DAT/resource/processes/d62953d2-61e8-427b-ada2-8a3c4e9756c1?version=20.23.050
#G0923 | Generisk data | Öl-niedertemperaturgerät < 20 kw (standgerät) | Oliekedel, lav temperatur, <20 kW | #N/A | 754.0565 | 11.0683 | 1.3899 | -115.1978 | 1 | stk | 221 | kg/stk. | https://www.oekobaudat.de/OEKOBAU.DAT/resource/processes/6f78777f-ba4d-4ab1-865e-456160085938?version=20.23.050
#G0771 | Generisk data | Öl-niedertemperaturgerät 120-400 kw (standgerät) | Oliekedel, lav temperatur, 120-400 kW | #N/A | 2856.359 | 49.8205 | 3.3813 | -518.6251 | 1 | stk | 992 | kg/stk. | https://www.oekobaudat.de/OEKOBAU.DAT/resource/processes/ae703d16-5aef-48a2-910d-c1004677b665?version=20.23.050
#G0164 | Generisk data | Öl-niedertemperaturgerät 20-120 kw (standgerät) | Oliekedel, lav temperatur, 20-120 kW | #N/A | 1207.8551 | 17.7224 | 2.3192 | -184.5198 | 1 | stk | 354 | kg/stk. | https://www.oekobaudat.de/OEKOBAU.DAT/resource/processes/b2d632fd-5d02-4a45-b1af-3ff87a21dec2?version=20.23.050
#G0923 | Generisk data | Öl-niedertemperaturgerät < 20 kw (standgerät) | Oliekedel, lav temperatur, kondenserende, <20 kW | #N/A | 754.0565 | 11.0683 | 1.3899 | -115.1978 | 1 | stk | 221 | kg/stk. | https://www.oekobaudat.de/OEKOBAU.DAT/resource/processes/6f78777f-ba4d-4ab1-865e-456160085938?version=20.23.050
#G0771 | Generisk data | Öl-niedertemperaturgerät 120-400 kw (standgerät) | Oliekedel, lav temperatur, kondenserende, 120-400 kW | #N/A | 2856.359 | 49.8205 | 3.3813 | -518.6251 | 1 | stk | 992 | kg/stk. | https://www.oekobaudat.de/OEKOBAU.DAT/resource/processes/ae703d16-5aef-48a2-910d-c1004677b665?version=20.23.050
#G0164 | Generisk data | Öl-niedertemperaturgerät 20-120 kw (standgerät) | Oliekedel, lav temperatur, kondenserende, 20-120 kW | #N/A | 1207.8551 | 17.7224 | 2.3192 | -184.5198 | 1 | stk | 354 | kg/stk. | https://www.oekobaudat.de/OEKOBAU.DAT/resource/processes/b2d632fd-5d02-4a45-b1af-3ff87a21dec2?version=20.23.050
#G1292 | Generisk data | Oriented Strand Board (German average) | OSB-plade | 58c088b7-0a08-5c26-9022-e1d2d84cd31d | -639.3 | 983.2 | 0 | -165.5 | 1 | M3 | 600 | kg/m³ | https://oekobaudat.de/OEKOBAU.DAT/datasetdetail/process.xhtml?uuid=aab0ed28-e5b0-43d6-a932-4cdc4770c518&version=01.00.025&stock=OBD_2023_I&lang=en
#G1186 | Generisk data | VELUX PUR dachfenster (zweifachverglasung) | Ovenlyskuppel, plast (komplet ovenlys) | 7e7523e5-c203-5c94-8920-417f4ef50491 | 123.71 | 27.3 | 1.06 | -37.4 | 1 | M2 | 44.2 | kg/m² | https://oekobaudat.de/OEKOBAU.DAT/resource/datastocks/c391de0f-2cfd-47ea-8883-c661d294e2ba/processes/5405b63f-9a3e-4a33-adda-07f86556e031?format=html&lang=en&version=00.03.000
#G0143 | Generisk data | Eloxieren von aluminiumblech | Overflade, Anodisering af aluminiumplade | 97cd1652-ab3d-532f-b08b-26a0d9e4c2d7 | 5.4903 | 0 | 0 | 0 | 1 | M2 | 1 | kg/m² | https://www.oekobaudat.de/OEKOBAU.DAT/resource/processes/e9920105-0f1a-4452-9a08-47289dc04116?version=20.23.050
#G1018 | Generisk data | Fassadenfarbe silikat-dispersionsfarbe | Overflade, Facademaling, silikat | #N/A | 1.4509 | 0 | 0.016093 | -0.0040835 | 1 | kg | 1 | kg/kg | https://www.oekobaudat.de/OEKOBAU.DAT/resource/processes/656568b3-6a42-4a6e-917d-4ddcc3dca17b?version=20.23.050
#G1061 | Generisk data | Fassadenfarbe dispersionsfarbe | Overflade, Facademaling, akryl maling | 91b029e2-8286-52f7-a895-e607be6d1769 | 2.0806 | 0 | 0.016093 | -0.0035001 | 1 | kg | 1 | kg/kg | https://www.oekobaudat.de/OEKOBAU.DAT/resource/processes/539f5cd0-4e0a-4aae-87eb-e018dbebea4d?version=20.23.050
#G0092 | Generisk data | Fassadenfarbe voranstrich dispersion | Overflade, Facademaling, grunder, dispersion | c55132d9-697e-5b62-a687-d8dffa6a9c31 | 0.87731 | 0 | 0.016093 | -0.0046668 | 1 | kg | 1 | kg/kg | https://www.oekobaudat.de/OEKOBAU.DAT/resource/processes/f830ac7f-04a0-46e0-a5ed-1b66a09555f5?version=20.23.050
#G0493 | Generisk data | Fassadenfarbe voranstrich silikat-dispersion | Overflade, Facademaling, grunder, silikat | 4a8e2389-b022-50b0-b860-3166f788659f | 0.82066 | 0 | 0.016093 | -0.0046668 | 1 | kg | 1 | kg/kg | https://www.oekobaudat.de/OEKOBAU.DAT/resource/processes/e6a19775-cdd4-40a5-a3bc-8d567c1cd4cc?version=20.23.050
#G0581 | Generisk data | Fassadenfarbe silikonharzfarbe | Overflade, Facademaling, silikoneharpiks | 81b6557b-2afd-5054-b748-79fad2c141f1 | 1.3741 | 0 | 0.016093 | -0.0037043 | 1 | kg | 1 | kg/kg | https://www.oekobaudat.de/OEKOBAU.DAT/resource/processes/b923c64c-2da3-4f0c-ada3-5d1eeb884880?version=20.23.050
#G0877 | Generisk data | Innenfarbe dispersionsfarbe scheuerfest | Overflade, Indendørsmaling, emulsions maling, slidstærk | feeb3b0a-b190-5285-a8d1-153d24e22974 | 2.5295 | 0 | 0.016093 | -0.0046668 | 1 | kg | 1 | kg/kg | https://www.oekobaudat.de/OEKOBAU.DAT/resource/processes/fd7496b3-e4d0-45f6-838b-4db5bc3a66e8?version=20.23.050
#G0606 | Generisk data | Kalkfarbe | Overflade, Kalkmaling | e0bf2e1a-148c-5d14-a96a-597aefe3fc06 | 0.93025 | 0 | 0.017601 | 0 | 1 | kg | 0.2 | kg/m² | https://www.oekobaudat.de/OEKOBAU.DAT/resource/processes/5a4cd709-d5a4-40ba-9557-d7a546bb4ce0?version=20.23.050
#G0990 | Generisk data | Metalllack (lösemittelbasiert) | Overflade, Metal maling (opløsningsmiddelbaseret) | 0a758688-df9d-514a-a123-3a393d25dd08 | 2.2228 | 0.14403 | 0 | -0.031226 | 1 | M2 | 0.21 | kg/m² | https://www.oekobaudat.de/OEKOBAU.DAT/resource/processes/b2a5f872-5e24-461c-a6e4-88ef88ad7c8c?version=20.23.050
#G0502 | Generisk data | Metallbeschichtung (wasserbasiert) | Overflade, Metalcoating (vandbaseret) | 86914102-0676-50c4-a5cd-6ca6e9dbcb94 | 1.9768 | 0.24852 | 0 | -0.053902 | 1 | M2 | 0.29 | kg/m² | https://www.oekobaudat.de/OEKOBAU.DAT/resource/processes/af88e99e-5662-41cf-bf12-d963cd8d0c4e?version=20.23.050
#G0487 | Generisk data | Lösemittellack weiß | Overflade, Opløsningsmiddelbaseret lak, hvid | dc2647d6-b69a-5af8-808f-9cf820125c1f | 3.0822 | 0.68585 | 0 | -0.1487 | 1 | kg | 1 | kg/kg | https://www.oekobaudat.de/OEKOBAU.DAT/resource/processes/511b2af7-f9b9-4e1f-8b9e-fd4ac548aa6c?version=20.23.050
#G0563 | Generisk data | Parkettlack grundierung, holz, wasserverdünnt | Overflade, Parket lak (primer til træ; fortyndet med vand) | ee75909d-215c-5a26-8597-a9c318d460f6 | 3.3788 | 0.91398 | 0 | -0.19826 | 1 | kg | 1 | kg/kg | https://www.oekobaudat.de/OEKOBAU.DAT/resource/processes/b97c7ace-c925-4c13-be59-d338fcc77f6b?version=20.23.050
#G0324 | Generisk data | Parkettlack transparent | Overflade, Parket lak transparent | c986fd4a-966f-5b6b-b2d7-9e2c9f0bfc74 | 1.9142 | 0.91398 | 0 | -0.19826 | 1 | kg | 1 | kg/kg | https://www.oekobaudat.de/OEKOBAU.DAT/resource/processes/f2e87b9c-45a7-4b6c-bd81-1abb81e061e1?version=20.23.050
#G0226 | Generisk data | Pulverbeschichten von metallen | Overflade, Pulver coating af metal | 3ee01594-86b9-5f66-9766-9101aafb155b | 3.7662 | 0.20558 | 0 | -0.044609 | 1 | M2 | 0.18 | kg/m² | https://www.oekobaudat.de/OEKOBAU.DAT/resource/processes/1d5bba40-a703-4d90-83fd-15593f5936b4?version=20.23.050
#G0144 | Generisk data | Pulverlackierung (industrie, außenbereich, weiß) | Overflade, Pulverlakering (Industri, udendørs, hvid) | a6baaece-5a56-5fcc-a1d2-5d272f544d16 | 4.543 | 1.047 | 0 | -0.27014 | 1 | kg | 1 | kg/kg | https://www.oekobaudat.de/OEKOBAU.DAT/resource/processes/655a3a77-ab75-4553-a706-655d1de10292?version=20.23.050
#G0970 | Generisk data | Lacksysteme holzfassade halb-pigmentiert (lasursystem) | Overflade, træfacade, semi-pigmenteret lasursystem | 57c39f05-f514-5456-8a1d-f2e572bcba72 | 2.5296 | 0.83785 | 0 | -0.21961 | 1 | kg | 1 | kg/kg | https://www.oekobaudat.de/OEKOBAU.DAT/resource/processes/a7829637-2436-489c-9e94-6642817e1926?version=20.23.050
#G0318 | Generisk data | Lacksysteme holzfassade deckend (decklacksystem) | Overflade, Træmaling, udendørs, dækkende (topcoat-system) | 20fb4b6d-2ff1-5c7b-b7e4-83091904e9aa | 2.5677 | 0.83785 | 0 | -0.21961 | 1 | kg | 1 | kg/kg | https://www.oekobaudat.de/OEKOBAU.DAT/resource/processes/2662edec-0657-4889-bf64-4e811ac8e652?version=20.23.050
#G0229 | Generisk data | Lacksysteme holzfenster grundierung weiß | Overflade, trævinduer, hvid grunder | b7811c8f-7f85-5d98-a127-1c2c8b2c7272 | 1.893 | 0.78556 | 0 | -0.20505 | 1 | kg | 1 | kg/kg | https://www.oekobaudat.de/OEKOBAU.DAT/resource/processes/9b8c0626-bb59-43f5-86dd-97484cc5d4c1?version=20.23.050
#G1000 | Generisk data | Wasserlack weiß | Overflade, Vandbaseret lak, hvid | bdf3fca1-4305-5ece-addb-9b3037863c02 | 1.9083 | 0.85695 | 0 | -0.18587 | 1 | kg | 1 | kg/kg | https://www.oekobaudat.de/OEKOBAU.DAT/resource/processes/3ec35876-5628-4749-a50c-f96e02a7e09e?version=20.23.050
#G0906 | Generisk data | Lacksysteme holzfenster decklack weiß | Overflade, Vinduesmaling, hvid | 376efc98-123a-501e-9f0e-b949bcbfe106 | 1.893 | 0.78556 | 0 | -0.20505 | 1 | kg | 1 | kg/kg | https://www.oekobaudat.de/OEKOBAU.DAT/resource/processes/9a0a1631-fccc-43bc-8911-817cbb79f49b?version=20.23.050
#G1038 | Generisk data | Lacksysteme holzfenster zwischenbeschichtung deckend weiß | Overflade, Vinduesmaling, mellemlag dækkende hvid | 4b4594f7-86b9-5dfa-be9b-cf1bca614d9e | 1.9572 | 0.78556 | 0 | -0.20517 | 1 | kg | 1 | kg/kg | https://www.oekobaudat.de/OEKOBAU.DAT/resource/processes/b347b33b-8a05-4d0a-83c4-1337c986a775?version=20.23.050
#D1623 | Dansk generisk data | - | Papiruldsisolering, granulat | #N/A | -1.191 | 1.782 | 0 | -0.4275 | 1 | kg | 43.75 | kg/m³ | https://vbn.aau.dk/da/publications/udvikling-af-dansk-generisk-lca-data?
#G0261 | Generisk data | Zellulosefaserplatten | Papiruldsplader | f83b9fdd-ec72-5882-9bcc-b766cf9914d6 | -1.1736 | 148.0315 | 0 | -30.7693 | 1 | M3 | 80 | kg/m³ | https://www.oekobaudat.de/OEKOBAU.DAT/resource/processes/acf6b988-2458-4ddc-aef8-9a6cd3a78485?version=20.23.050
#G1166 | Generisk data | Mehrschichtparkett (generisch) | Parket, flerlag (tykkelse 0,01 m) | e0115a84-0aa1-5de0-8c64-4a9ed0c9c2cb | -3.86 | 11.88 | 0 | -3.333 | 1 | M2 | 6.5 | kg/m² | https://www.oekobaudat.de/OEKOBAU.DAT/resource/processes/ed739600-fbd0-4b3e-b577-453778a5270e?version=20.23.050
#G1009 | Generisk data | Pelletkessel < 20 kw | Pellet-kedel, <20 kW | 6b418a2f-f897-5794-a6d0-40b827e0fcb4 | 1146.8881 | 0 | 3.527 | -343.0293 | 1 | stk | 335 | kg/stk. | https://www.oekobaudat.de/OEKOBAU.DAT/resource/processes/b35b5d3f-ba8d-4dab-84c1-d32ca56f8e7d?version=20.23.050
#G0576 | Generisk data | Perlite 0-1 | Perlite 0-1 mm | 8fb7c9dc-dbf7-5f56-bd6e-869783a65b4b | 0.041334 | 0 | 0 | 0 | 1 | kg | 1 | kg/kg | https://www.oekobaudat.de/OEKOBAU.DAT/resource/processes/07d95427-572c-413c-ab1a-ef5e991c69ef?version=20.23.050
#G0812 | Generisk data | Perlite 0-3 | Perlite 0-3 mm | 65ef3859-ef4c-560a-bf43-625fd365305b | 0.56507 | 0 | 0 | 0 | 1 | kg | 1 | kg/kg | https://www.oekobaudat.de/OEKOBAU.DAT/resource/processes/e9cee0e5-e898-45dc-8431-a3ce91acb787?version=20.23.050
#D1569 | Dansk generisk data | - | Perlite, granulat | #N/A | 22.99 | 0.6633 | 0 | -7.074 | 1 | M3 | 85 | kg/m³ | https://vbn.aau.dk/da/publications/udvikling-af-dansk-generisk-lca-data?
#D1608 | Dansk generisk data | - | PEX rør, brugsvand, rør i rør, 12 mm | #N/A | 0.6041 | 0.53816 | 0.00035105 | -0.025661 | 1 | m (12 mm) | 0.162 | kg/m | https://vbn.aau.dk/da/publications/udvikling-af-dansk-generisk-lca-data?
#D1609 | Dansk generisk data | - | PEX rør, brugsvand, rør i rør, 15 mm | #N/A | 0.7458 | 0.6644 | 0.0004334 | -0.03168 | 1 | m (15 mm) | 0.2 | kg/m | https://vbn.aau.dk/da/publications/udvikling-af-dansk-generisk-lca-data?
#D1610 | Dansk generisk data | - | PEX rør, brugsvand, rør i rør, 18 mm | #N/A | 0.77563 | 0.69098 | 0.00045074 | -0.032947 | 1 | m (18 mm) | 0.208 | kg/m | https://vbn.aau.dk/da/publications/udvikling-af-dansk-generisk-lca-data?
#D1611 | Dansk generisk data | - | PEX rør, brugsvand, rør i rør, 22 mm | #N/A | 1.1187 | 0.9966 | 0.0006501 | -0.04752 | 1 | m (22 mm) | 0.3 | kg/m | https://vbn.aau.dk/da/publications/udvikling-af-dansk-generisk-lca-data?
#D1612 | Dansk generisk data | - | PEX rør, gulvvarme, 16 mm | #N/A | 0.34171 | 0.3621 | 0.000235 | -0.017266 | 1 | m (16 mm) | 0.109 | kg/m | https://vbn.aau.dk/da/publications/udvikling-af-dansk-generisk-lca-data?
#D1613 | Dansk generisk data | - | PEX rør, gulvvarme, 20 mm | #N/A | 0.41382 | 0.4385 | 0.00028459 | -0.020909 | 1 | m (20 mm) | 0.132 | kg/m | https://vbn.aau.dk/da/publications/udvikling-af-dansk-generisk-lca-data?
#G0796 | Generisk data | Pelletkessel 20-120 kw | Pillefyr, 20-120 kW | 245ed544-564a-550f-af0d-0d150ac8cace | 2320.6481 | 0 | 5.6562 | -856.0424 | 1 | stk | 833 | kg/stk. | https://www.oekobaudat.de/OEKOBAU.DAT/resource/processes/3a5143bc-b790-4ee2-9952-2ec580023d43?version=20.23.050
#G1253 | Generisk data | Bims-planstein (sfk-4) | Pimpsten (SFK-4) | 8db9f188-2b6d-52b9-b1ac-42e4500c264e | 81.4034 | 6.6528 | 0 | -1.2989 | 1 | M3 | 900 | kg/m³ | https://www.oekobaudat.de/OEKOBAU.DAT/resource/processes/8aa75389-7865-41ad-9763-6252c5ab1fe5?version=20.23.050
#G0580 | Generisk data | Bimssand | Pimpsten 0-4 mm | a3bb4942-84ba-5fe7-8e93-02a79f70c293 | 0.0096866 | 0 | 0 | 0 | 1 | kg | 800 | kg/m³ | https://www.oekobaudat.de/OEKOBAU.DAT/resource/processes/050c82cc-9f07-48c2-a365-c41b1fa4fb1e?version=20.23.050
#G0522 | Generisk data | Bims schotter | Pimpsten, grus | 9432b03a-d56d-5317-9246-613dab728b5e | 0.0097095 | 0 | 0 | 0 | 1 | kg | 1 | kg/kg | https://www.oekobaudat.de/OEKOBAU.DAT/resource/processes/6d3a545c-07b1-4d65-8fa9-2574dca3f8d9?version=20.23.050
#D1566 | Dansk generisk data | - | PIR Isolering | #N/A | 2.1817 | 1.6477 | 0 | -0.53009 | 1 | M2 with R=1 M2K/W | 30 | kg/m³ | https://vbn.aau.dk/da/publications/udvikling-af-dansk-generisk-lca-data?
#G0916 | Generisk data | Pir hartschaum | PIR-skum, høj densitet (250 kg/m3) | bae9226f-4485-5cff-90cf-8940a046b862 | 99.1514 | 77.6971 | 0 | -25.0414 | 1 | M3 | 250 | kg/m³ | https://www.oekobaudat.de/OEKOBAU.DAT/resource/processes/c2ba651c-00bf-4f69-a0dc-a6a5fe680652?version=20.23.050
#G0552 | Generisk data | Kunststoffprofil cr (chloropren-kautschuk) | Plast profil CR (chloropren gummi) | 03672b65-e3ff-54ce-afff-55a6c46f9c0c | 5.8644 | 3.5669 | 0 | -0.88896 | 1 | kg | 1 | kg/kg | https://www.oekobaudat.de/OEKOBAU.DAT/resource/processes/2d81c58c-1cd9-40be-b7d2-96d7de6b9296?version=20.23.050
#G0964 | Generisk data | Kunststoffprofil sbr | Plast profil SBR | cd51e6e2-d95c-5212-a8ae-0ff2c6e65a79 | 4.129 | 3.1367 | 0 | -1.3008 | 1 | kg | 400 | kg/m³ | https://www.oekobaudat.de/OEKOBAU.DAT/resource/processes/4e679d88-9a0f-4ada-9210-5a6e1e020771?version=20.23.050
#G0943 | Generisk data | Transparente platten pc | Plastplade, transparent, PC | 8f12a3c9-63b2-58ff-ada2-b2614ade546d | 5647.7244 | 3658.5619 | 0 | -1145.1299 | 1 | M3 | 1200 | kg/m³ | https://www.oekobaudat.de/OEKOBAU.DAT/resource/processes/690ebc5b-80ad-47c3-8d26-8db3504c7d81?version=20.23.050
#G0827 | Generisk data | Transparente platten pmma, extrudiert | Plastplade, transparent, PMMA ekstruderet | f5109d46-f48d-56d6-bbca-f682b7a33e3e | 5491.9951 | 2886.975 | 0 | -953.7178 | 1 | M3 | 1190 | kg/m³ | https://www.oekobaudat.de/OEKOBAU.DAT/resource/processes/eda737e1-1012-4324-aff5-d070800468ab?version=20.23.050
#G0614 | Generisk data | Transparente platten pmma, gegossen | Plastplade, transparent, PMMA støbte | 0cf4636c-9f15-5351-bb10-28b3a9e74052 | 5953.2965 | 2886.975 | 0 | -953.7178 | 1 | M3 | 1190 | kg/m³ | https://www.oekobaudat.de/OEKOBAU.DAT/resource/processes/73f1bfa7-c79e-4129-bf1a-eee28cc3c85f?version=20.23.050
#G0737 | Generisk data | Transparente platten pvc | Plastplade, transparent, PVC | 91906118-a928-5bda-9ed6-2115dbda7449 | 3660.3717 | 3038.2558 | 0 | -624.711 | 1 | M3 | 1220 | kg/m³ | https://www.oekobaudat.de/OEKOBAU.DAT/resource/processes/4a2a46c8-b646-4cf5-b2d7-72c2c1a27fae?version=20.23.050
#G0629 | Generisk data | Kunststoffprofil silikon | Plastprofil, silikone | 0355538a-bf9f-52ac-8988-28a8b15d0139 | 7.6945 | 1.0141 | 0 | -0.29607 | 1 | kg | 1 | kg/kg | https://www.oekobaudat.de/OEKOBAU.DAT/resource/processes/56674647-992d-4d42-8955-fb3617c1404e?version=20.23.050
#D1632 | Dansk generisk data | - | Plastvindue i hård PVC med stålindlæg i profilet og 3-lags rude | #N/A | 101.233 | 10.879 | 0.5368 | -23.2 | 1 | M2 | 38.7 | kg/m² | https://www.epddanmark.dk/media/44tddsrk/md-22041-da.pdf | Udarbejdet af SBST med konservativ faktor 1,1, uden konservativ faktor for modul D
#D1633 | Dansk generisk data | - | Plastvindue med glasfiberforstærket profil (FRP) og 3-lags rude | #N/A | 87.164 | 8.371 | 0.5324 | -15.4 | 1 | M2 | 35.1 | kg/m² | https://www.epddanmark.dk/media/msth4oem/md-22042-da.pdf | Udarbejdet af SBST med konservativ faktor 1,1, uden konservativ faktor for modul D
#G0572 | Generisk data | Polybutadien-rohr (pb) | Polybutadiene rør (PB) | d8d28e66-1a1e-51b8-8074-21eeef5a32dc | 4.0016 | 3.2202 | 0.0016093 | -1.2229 | 1 | kg | 1 | kg/kg | https://www.oekobaudat.de/OEKOBAU.DAT/resource/processes/5a9bb863-f67d-4b2c-b34f-3eb8ed1c8b42?version=20.23.050
#G0656 | Generisk data | Polycarbonatplatte | Polycarbonatplade | 11700a1f-0c70-57ea-b1b8-73fcd0e5d3d7 | 5.4982 | 3.3259 | 0 | -0.87549 | 1 | kg | 1200 | kg/m³ | https://www.oekobaudat.de/OEKOBAU.DAT/resource/processes/3f617412-e411-4b33-b81f-27e1ec0a6545?version=20.23.050
#G0687 | Generisk data | Polyethylen-schaum | Polyethylen-skum | 8926552b-c77d-5069-9a28-25e2f39fae06 | 2.9212 | 3.9825 | 0 | -1.3842 | 1 | kg | 30 | kg/m³ | https://www.oekobaudat.de/OEKOBAU.DAT/resource/processes/fa802cb7-a64d-48b3-b928-0f9976420d37?version=20.23.050
#G0650 | Generisk data | Schüttung aus polystyrolschaumstoff-partikeln (zementgebunden) | Polystyren granulat (cementbundet) | 2d9106c0-e4e3-5dad-a864-3ac9afc654b4 | 162.1128 | 103.3788 | 0 | -36.2415 | 1 | M3 | 350 | kg/m³ | https://www.oekobaudat.de/OEKOBAU.DAT/resource/processes/84e317e1-9d87-4246-bd95-0777aaf2dc3f?version=20.23.050
#G0161 | Generisk data | Schüttung aus polystyrolschaumstoff-partikeln (ohne bindemittel) | Polystyren skumfyldning (uden bindemiddel) | ca6d1c80-881e-533a-b93d-4a0714d72227 | 48.9692 | 55.3815 | 0 | -19.4151 | 1 | M3 | 15 | kg/m³ | https://www.oekobaudat.de/OEKOBAU.DAT/resource/processes/198043f5-de31-4fab-a300-53639b983dd1?version=20.23.050
#G0632 | Generisk data | Polyurethan hartschaum (rohrisolierung) | Polyurethanskum (rørisolering) | b16c0c20-5870-5094-af5f-5fda20c3f063 | 152.9946 | 2.7341 | 0.0017601 | -0.79749 | 1 | M3 | 30 | kg/m³ | https://www.oekobaudat.de/OEKOBAU.DAT/resource/processes/fb68a5d1-82eb-4e36-b5bd-8db0f3ee7a6d?version=20.23.050
#D1512 | Dansk generisk data | - | Porebeton | #N/A | 243.1 | 7.051 | 6.479 | -1.377 | 1 | M3 | 545 | kg/m³ | https://vbn.aau.dk/da/publications/udvikling-af-dansk-generisk-lca-data?
#G0973 | Generisk data | Porenbeton p4 05 unbewehrt | Porebeton 472 kg/m³ | 3715785d-e3bf-5d48-80e6-00324fadfc89 | 224.8303 | 3.1935 | 0 | -0.74322 | 1 | M3 | 472 | kg/m³ | https://www.oekobaudat.de/OEKOBAU.DAT/resource/processes/3c6051d0-2062-4a92-9f4c-0d48c911978d?version=20.23.050
#G0242 | Generisk data | Porenbeton p4 05 bewehrt | Porebeton 474 kg/m³, armeret | ea5e04b7-158f-56bf-9109-e0c814a287b1 | 261.9603 | 3.3811 | 0 | 3.4616 | 1 | M3 | 500 | kg/m³ | https://www.oekobaudat.de/OEKOBAU.DAT/resource/processes/34aa0d55-ab02-41f0-84e1-f8a28cc6280e?version=20.23.050
#G0746 | Generisk data | Porenbeton granulat | Porebeton granulat | cd0fa83c-b0c0-5a93-bff8-95b8d22ebd10 | 5.5578 | 2.7064 | 0 | -0.62985 | 1 | M3 | 400 | kg/m³ | https://www.oekobaudat.de/OEKOBAU.DAT/resource/processes/907545ae-8eac-47a7-9b1b-47a474a16749?version=20.23.050
#D1513 | Dansk generisk data | - | Porebeton, isoleringsplade | #N/A | 108.24 | 1.4878 | 1.3671 | -11.16 | 1 | M3 | 115 | kg/m³ | https://vbn.aau.dk/da/publications/udvikling-af-dansk-generisk-lca-data?
#D1588 | Dansk generisk data | - | Primere og bindere | #N/A | 2.904 | 0.4719 | 0 | -0.3078 | 1 | kg | 1500 | kg/m³ | https://vbn.aau.dk/da/publications/udvikling-af-dansk-generisk-lca-data?
#G1056 | Generisk data | Propan (r290) | Propan (R290) | 758056c9-93af-5869-a423-b5a19d8b0346 | 0.63796 | 0 | 0 | -0.52831 | 1 | kg | 1 | kg/kg | https://www.oekobaudat.de/OEKOBAU.DAT/resource/processes/9e9a625d-28eb-4dbd-8278-6da8088ab8a1?version=20.23.050
#D1568 | Dansk generisk data | - | PU fugeskum | #N/A | 1.98 | 2.717 | 0 | -0.6525 | 1 | kg | 1.8 | g/cm³ | https://vbn.aau.dk/da/publications/udvikling-af-dansk-generisk-lca-data?
#G1021 | Generisk data | Gips kalk putz | Puds, gips | 49e6e40b-3e2b-5f1c-9251-86606059175a | 129.1356 | 0 | 16.2025 | 0 | 1 | M3 | 900 | kg/m³ | https://www.oekobaudat.de/OEKOBAU.DAT/resource/processes/a3c3d772-142f-4494-ab5e-c3eb604bbe55?version=20.23.050
#G0355 | Generisk data | Gipsputz (innen) | Puds, gips-kalk | f0329a70-2610-5b34-a5b7-6082cd85fc74 | 112.2779 | 0 | 16.1725 | 0 | 1 | M3 | 900 | kg/m³ | https://www.oekobaudat.de/OEKOBAU.DAT/resource/processes/f8e81ff6-1886-482e-9a78-7b1246a8c8f9?version=20.23.050
#G0645 | Generisk data | Kalk-gips-innenputz | Puds, kalk-gips, inde | c496d531-3138-505a-b701-65081993a830 | 196.9159 | 0 | 14.4835 | 0 | 1 | M3 | 900 | kg/m³ | https://www.oekobaudat.de/OEKOBAU.DAT/resource/processes/4906fae7-6013-4d08-a765-642314c0bfd2?version=20.23.050
#G0790 | Generisk data | Kunstharzputz | Puds, syntetisk harpiks | 81b5b1b6-296b-5b5e-a55f-07ed9efea47f | 1159.5918 | 0 | 27.3576 | 0 | 1 | M3 | 1700 | kg/m³ | https://www.oekobaudat.de/OEKOBAU.DAT/resource/processes/8a29439a-9d91-44e7-b157-1432b44937f9?version=20.23.050
#D1575 | Dansk generisk data | - | Pudsemørtel, tør, kalk-cement (KC) | #N/A | 491.7 | 0.7128 | 5.808 | -1.881 | 1 | ton | 1600 | kg/m³ | https://vbn.aau.dk/da/publications/udvikling-af-dansk-generisk-lca-data?
#G0309 | Generisk data | Pur-dichtmasse | PUR fugemasse | f6849492-bcc4-5612-91ae-d9301d256ca2 | 5.5732 | 2.6537 | 0 | -0.72327 | 1 | kg | 1 | kg/kg | https://www.oekobaudat.de/OEKOBAU.DAT/resource/processes/302acb89-846f-400c-ba6e-84640d360c1d?version=20.23.050
#G1122 | Generisk data | Unterspannbahn pur auf pet-vlies | PUR-underlag på PET-flis (tykkelse 0,0005 m) | 51aa1fca-4bcd-5192-8c67-ac6ef9fc376c | 0.77242 | 0.54114 | 0 | -0.14749 | 1 | M2 | 0.2 | kg/m² | https://www.oekobaudat.de/OEKOBAU.DAT/resource/processes/d4dc2df9-deda-4b02-bb0d-952ce44d2fe6?version=20.23.050
#G0858 | Generisk data | Pvc fußbodenbelag | PVC gulvbelægning | 4dcaf13b-44a4-540a-bfa8-996290a64f26 | 7.6052 | 8.2182 | 0 | -1.6898 | 1 | M2 | 3.3 | kg/m² | https://www.oekobaudat.de/OEKOBAU.DAT/resource/processes/788de5d9-a671-4cd6-9e86-760bb5203ec1?version=20.23.050
#G1006 | Generisk data | Pvc plastisol | PVC plastisol | a7d3b51c-09bf-556d-b9b4-e84598d74e29 | 2.3255 | 2.0756 | 0 | -0.42672 | 1 | kg | 1 | kg/kg | https://www.oekobaudat.de/OEKOBAU.DAT/resource/processes/658b2d08-fd24-4d43-a469-203d594b2278?version=20.23.050
#G0296 | Generisk data | Heizkörper | Radiator, stålplade | f9bae892-ab98-50ed-b841-d8d21ac45d80 | 4.5139 | 0 | 0.00088005 | -1.2986 | 1 | kg | 1 | kg/kg | https://www.oekobaudat.de/OEKOBAU.DAT/resource/processes/190aaf0f-6599-4886-abf0-b067d4083179?version=20.23.050
#G0690 | Generisk data | Regenabflussrohr sml | Regnvandsrør, støbejern | 59b152ed-5c70-5874-b504-a809964ec12f | 0.64123 | 0 | 0 | 0.12039 | 1 | kg | 1 | kg/kg | https://www.oekobaudat.de/OEKOBAU.DAT/resource/processes/0ff1831a-bca2-44d0-a277-e416eb8a9b5a?version=20.23.050
#B1633 | Branche data | Rectangular ventilation ducts | Rektangulære ventilationskanaler af galvaniseret stål | #N/A | 4.1 | 0.0535 | 0.0012 | -1.48 | 1 | kg | 1 | kg/kg | https://www.epddanmark.dk/media/oe1b3bgs/md-23023-en.pdf
#G0210 | Generisk data | Isolierglas 2-scheiben | Rude, 2-lags | #N/A | 36.6414 | 1.5197 | 0.35202 | -0.44411 | 1 | M2 | 20.5 | kg/m² | https://www.oekobaudat.de/OEKOBAU.DAT/resource/processes/c58cb849-f05f-4edf-af22-8f87c1f84975?version=20.23.050
#G1075 | Generisk data | Dreifachverglasung | Rude, 3-lags | #N/A | 57.144 | 3.0394 | 0.52803 | -0.88821 | 1 | M2 | 30 | kg/m² | https://www.oekobaudat.de/OEKOBAU.DAT/resource/processes/6eaddefb-7a0f-43e4-a0cb-8459c26e0947?version=20.23.050
#G0849 | Generisk data | Rollladen kunststoff | Rulleskodder, PVC | #N/A | 22.4499 | 9.1316 | 0 | -9.1213 | 1 | M2 | 6.24 | kg/m² | https://www.oekobaudat.de/OEKOBAU.DAT/resource/processes/986d66de-db26-4512-a113-6e9486324d20?version=20.23.050
#G0800 | Generisk data | Fahrtreppe - Grundkomponenten (unabhängig von der Förderhöhe) | Rulletrappe (grundkomponenter pr. trappe) | ebc41d1f-8644-537c-b44f-82efd38285cf | 12873.633 | 81.4488 | 14.2842 | -4376.3242 | 1 | stk | 4076 | kg/stk. | https://www.oekobaudat.de/OEKOBAU.DAT/resource/processes/2f4fd218-4f75-4657-aed8-b6f13e83dfc5?version=20.23.050
#G0453 | Generisk data | Fahrtreppe - Komponenten (förderhöhenabhängig) | Rulletrappe (komponenter, som er afhængige af højden) | 58547c87-1434-5b92-9598-374327299060 | 2602.9102 | 25.012 | 2.4864 | -971.9227 | 1 | stk | 800 | kg/stk. | https://www.oekobaudat.de/OEKOBAU.DAT/resource/processes/7ab14975-7e67-4226-9f08-c63448e6b70a?version=20.23.050
#S0004 | Standardværdi | - | Rækkehuse, afløb | #N/A | 0.046 | 0.054 | 0 | -0.04 |  |  | 0.58482 | kg/m² | https://vbn.aau.dk/da/publications/klimap%C3%A5virkning-fra-nybyggeri-analytisk-grundlag-til-fastl%C3%A6ggelse?
#S0005 | Standardværdi | - | Rækkehuse, vand | #N/A | 0.024 | 0.016 | 0 | -0.005 |  |  | 0.22651 | kg/m² | https://vbn.aau.dk/da/publications/klimap%C3%A5virkning-fra-nybyggeri-analytisk-grundlag-til-fastl%C3%A6ggelse?
#S0006 | Standardværdi | - | Rækkehuse, varme, ventilation og køl | #N/A | 0.376 | 0.112 | 0 | -0.23 |  |  | 2.903 | kg/m² | https://vbn.aau.dk/da/publications/klimap%C3%A5virkning-fra-nybyggeri-analytisk-grundlag-til-fastl%C3%A6ggelse?
#G0976 | Generisk data | Rohre für strom-wärmepumpe (sole-wasser, erdkollektor) 10 kw | Rør til el-varmepumpe (lodret jordvarme, saltvand), collector, 10 kW | #N/A | 359.7853 | 0 | 0 | 0 | 1 | stk | 141 | kg/stk. | https://www.oekobaudat.de/OEKOBAU.DAT/resource/processes/9044465d-5a05-442b-a82c-a40c26cf4150?version=20.23.050
#G0844 | Generisk data | Rohre für strom-wärmepumpe (sole-wasser, erdkollektor) 20 kw | Rør til el-varmepumpe (lodret jordvarme, saltvand), collector, 20 kW | #N/A | 719.5705 | 0 | 0 | 0 | 1 | stk | 282 | kg/stk. | https://www.oekobaudat.de/OEKOBAU.DAT/resource/processes/f5499876-5da9-4807-a30e-9203559a1636?version=20.23.050
#G0396 | Generisk data | Rohre für strom-wärmepumpe (sole-wasser, erdkollektor) 70 kw | Rør til el-varmepumpe (lodret jordvarme, saltvand), collector, 70 kW | #N/A | 2518.4969 | 0 | 0 | 0 | 1 | stk | 987 | kg/stk. | https://www.oekobaudat.de/OEKOBAU.DAT/resource/processes/4c1af887-edea-4350-8d75-e54e8b5ca7dc?version=20.23.050
#G0219 | Generisk data | Rohre für strom-wärmepumpe (sole-wasser, erdsonde) 10 kw | Rør til el-varmepumpe (lodret jordvarme, saltvand), probe, 10 kW | #N/A | 595.8283 | 0 | 0 | 0 | 1 | stk | 188.8 | kg/stk. | https://www.oekobaudat.de/OEKOBAU.DAT/resource/processes/87e96a7e-8a0b-432f-930b-6b06d07c12c7?version=20.23.050
#G0224 | Generisk data | Rohre für strom-wärmepumpe (sole-wasser, erdsonde) 20 kw | Rør til el-varmepumpe (lodret jordvarme, saltvand), probe, 20 kW | #N/A | 1749.2099 | 0 | 0 | 0 | 1 | stk | 551.5 | kg/stk. | https://www.oekobaudat.de/OEKOBAU.DAT/resource/processes/93a80673-df5c-4432-958f-f241ff31fd9a?version=20.23.050
#G0620 | Generisk data | Rohre für strom-wärmepumpe (sole-wasser, erdsonde) 70 kw | Rør til el-varmepumpe (lodret jordvarme, saltvand), probe, 70 kW | #N/A | 5843.4581 | 0 | 0 | 0 | 1 | stk | 1843.4 | kg/stk. | https://www.oekobaudat.de/OEKOBAU.DAT/resource/processes/734f7419-1378-4b79-af5e-09297e5965d9?version=20.23.050
#G0432 | Generisk data | Rohre für strom-wärmepumpe (wasser-wasser) 10 kw | Rør til el-varmepumpe (vand-vand) 10 kW | 485b1080-024f-527a-869f-8f8c5ce6227d | 133.2707 | 0 | 0.015841 | -23.3747 | 1 | stk | 33 | kg/stk. | https://www.oekobaudat.de/OEKOBAU.DAT/resource/processes/02b43df9-fe34-4839-ac3e-5b47cc5f7674?version=20.23.050
#G0401 | Generisk data | Rohre für strom-wärmepumpe (wasser-wasser) 20 kw | Rør til el-varmepumpe (vand-vand) 20 kW | bb44e13d-889d-5a29-a6ca-71545c5bc788 | 171.5457 | 0 | 0.015841 | -23.3747 | 1 | stk | 48 | kg/stk. | https://www.oekobaudat.de/OEKOBAU.DAT/resource/processes/bbc25eaf-d126-4649-b8fa-0e90b67d314f?version=20.23.050
#G0095 | Generisk data | Rohre für strom-wärmepumpe (wasser-wasser) 70 kw | Rør til el-varmepumpe (vand-vand) 70 kW | 05bc582f-6730-5bfd-8ee5-76daa1fdc645 | 410.6817 | 0 | 0.015841 | -23.3747 | 1 | stk | 123 | kg/stk. | https://www.oekobaudat.de/OEKOBAU.DAT/resource/processes/4270c3ec-7943-4bac-99de-d53043f0f33c?version=20.23.050
#G0470 | Generisk data | Abwasserrohr abs | Rør, Afløbsrør, ABS | 67833929-5030-56fb-99c9-343f86df0ef3 | 4.3515 | 2.5515 | 0 | -1.1438 | 1 | kg | 1050 | kg/m³ | https://www.oekobaudat.de/OEKOBAU.DAT/resource/processes/9099dfdd-22a6-4dee-9b60-0e90701e9d99?version=20.23.050
#G0119 | Generisk data | Abwasserrohr pvc | Rør, Afløbsrør, PVC | d1427bbd-e2a8-5e53-ba85-16ac2458afef | 2.5945 | 2.2829 | 0 | -0.55814 | 1 | kg | 1 | kg/kg | https://www.oekobaudat.de/OEKOBAU.DAT/resource/processes/61e47e03-7a7d-48db-a48a-f5368266f7f5?version=20.23.050
#G0611 | Generisk data | Abwasserrohr pp | Rør, Kloakrør PP | 1849b424-c333-505c-a287-32f8b29b9349 | 2.4971 | 3.4523 | 0 | -1.4268 | 1 | kg | 1 | kg/kg | https://www.oekobaudat.de/OEKOBAU.DAT/resource/processes/88558ef9-479f-405e-9e94-e36f817a3620?version=20.23.050
#G0174 | Generisk data | Abwasserrohr pvc | Rør, Kloakrør PVC | a87d5ce7-5557-5953-9b9a-addfee0c233d | 2.5945 | 2.2829 | 0 | -0.55814 | 1 | kg | 1 | kg/kg | https://www.oekobaudat.de/OEKOBAU.DAT/resource/processes/61e47e03-7a7d-48db-a48a-f5368266f7f5?version=20.23.050
#G0496 | Generisk data | Polypropylen-rohr (pp) | Rør, polypropylen (PP) | 9279a6dd-6fac-514f-b5cb-42932241e771 | 2.4971 | 3.2202 | 0.0016093 | -1.2229 | 1 | kg | 1 | kg/kg | https://www.oekobaudat.de/OEKOBAU.DAT/resource/processes/8c53cf57-5414-449f-9a1e-c0041657fd50?version=20.23.050
#G0207 | Generisk data | Regenabflussrohr pvc | Rør, Regnvandsrør, PVC | a58cf4e2-563c-5fe6-8cf4-4dd856e571ce | 2.2439 | 2.2829 | 0 | -0.55814 | 1 | kg | 1 | kg/kg | https://www.oekobaudat.de/OEKOBAU.DAT/resource/processes/5030f4d2-b8ae-4a72-9c76-e21b0a7d9089?version=20.23.050
#G1013 | Generisk data | Rotguss-bauteil | Rørgods | #N/A | 1.6325 | 0 | 0 | 0.023961 | 1 | kg | 1 | kg/kg | https://www.oekobaudat.de/OEKOBAU.DAT/resource/processes/dc48d28c-1d88-4d35-bf71-1249cddd6740?version=20.23.050
#G0698 | Generisk data | Sand 0/2 | Sand 0-2 mm | ceba2c85-4621-52a1-824e-3237ee5ffec9 | 0.0026195 | 0.0067659 | 0 | -0.0015746 | 1 | kg | 1350 | kg/m³ | https://www.oekobaudat.de/OEKOBAU.DAT/resource/processes/8125026b-602d-47d5-9087-7470c457d10a?version=20.23.050
#G0321 | Generisk data | Sand 0/2 (getrocknet) | Sand 0-2 mm, tørret | a85fb518-b2ff-5c16-abd1-b18b4296aaf3 | 0.032837 | 0.007392 | 0 | -0.0014432 | 1 | kg | 1350 | kg/m³ | https://www.oekobaudat.de/OEKOBAU.DAT/resource/processes/2aff655f-5c9b-4d40-8c14-11b366aba6c9?version=20.23.050
#G0940 | Generisk data | Brechsand 0/2 (getrocknet) | Sand, knust, tørret | 23edf810-6e95-50b7-8390-c21baae4f7aa | 0.027318 | 0.0067659 | 0 | -0.0015746 | 1 | kg | 1350 | kg/m³ | https://www.oekobaudat.de/OEKOBAU.DAT/resource/processes/6d5a2172-9fb7-4dc6-914a-5cd09d6afdbd?version=20.23.050
#D1615 | Dansk generisk data | - | Sandfangsbrønd | #N/A | 312.4 | 0 | 0 | 0 | 1 | stk. Ø1000 mm | 1590 | kg/stk. | https://vbn.aau.dk/da/publications/udvikling-af-dansk-generisk-lca-data?
#B1381 | Branche data | - | Sandwichelement med EPS (Facade) | #N/A | 87.3 | 1.49 | 10.8 | -7.83 | 1 | M2 | 495.2 | kg/m² | https://www.epddanmark.dk/media/0bpbhpbl/md-20019-da_rev2.pdf
#B1377 | Branche data | - | Sandwichelement med mineraluld (Facade) | #N/A | 90.6 | 1.51 | 1.25 | -1.21 | 1 | M2 | 501.8 | kg/m² | https://www.epddanmark.dk/media/0bpbhpbl/md-20019-da_rev2.pdf
#G0284 | Generisk data | Sanitärkeramik | Sanitetskeramik | e7055fd5-6c3c-524c-b3e4-e921d45d7781 | 2.6864 | 0 | 0.017601 | 0 | 1 | kg | 1 | kg/kg | https://www.oekobaudat.de/OEKOBAU.DAT/resource/processes/63c1d882-db0e-42cd-ba84-63adce5deb93?version=20.23.050
#G1301 | Generisk data | Voranstrich (Silikat-Dispersion) | Silikatmaling (indendørs) | 07790411-2ffc-5273-9c50-92c66f4d18bc | 0.5869 | 0 | 0.017601 | 0 | 1 | kg | 1 | kg/kg | https://www.oekobaudat.de/OEKOBAU.DAT/resource/processes/d6dc8844-4d8a-4abe-8ce9-db39c965f5bf?version=20.23.050
#G1302 | Generisk data | Fassadenfarbe silikat-dispersionsfarbe | Silikatmaling (udendørs) | 7b42dc68-6359-53e6-bd80-7895cd9d9dc4 | 1.4509 | 0 | 0.016093 | -0.0040835 | 1 | kg | 1 | kg/kg | https://www.oekobaudat.de/OEKOBAU.DAT/resource/processes/656568b3-6a42-4a6e-917d-4ddcc3dca17b?version=20.23.050
#G0933 | Generisk data | Splitt 2/15 | Singels 2-15 mm | aef9da0d-97d4-53ab-ac8e-e39669722ca3 | 0.0078407 | 0.0067659 | 0 | -0.0015746 | 1 | kg | 1 | kg/kg | https://www.oekobaudat.de/OEKOBAU.DAT/resource/processes/d47c49c6-fb84-4b33-9710-bb442180823b?version=20.23.050
#G1128 | Generisk data | Schieferplatten | Skifer | 59587549-eff9-5cb0-9e3a-f522e5f263c3 | 15.3887 | 0.20298 | 0 | -0.047239 | 1 | M2 | 30 | kg/m² | https://www.oekobaudat.de/OEKOBAU.DAT/resource/processes/8847396e-ce82-433d-9f65-8bc144a2a7a4?version=20.23.050
#G1064 | Generisk data | Schornstein gemauert (einzügig) | Skorsten opmuret (1 rør) | 8f7e4047-4208-5aaf-8ba5-0a61e3665196 | 24.7095 | 0 | 1.7302 | 0 | 1 | m | 98.3 | kg/m | https://www.oekobaudat.de/OEKOBAU.DAT/resource/processes/1778444e-e7a5-46dc-8260-64afe41f8a2e?version=20.23.050
#G0842 | Generisk data | Schornstein gemauert (zweizügig) | Skorsten opmuret (2 rør) | 4adc3d72-58ee-5258-89f8-4b5b89d02f80 | 49.2267 | 0 | 3.4421 | 0 | 1 | m | 195.6 | kg/m | https://www.oekobaudat.de/OEKOBAU.DAT/resource/processes/5b35df13-7d69-43a5-9532-98f62bc2f460?version=20.23.050
#G0505 | Generisk data | Schornstein edelstahl (einwandig) | Skorsten stål (enkelt væg) | d8da3823-6ec7-5f88-865b-0a4ded55a30e | 4.1932 | 0 | 0.00088005 | -1.1779 | 1 | kg | 1 | kg/kg | https://www.oekobaudat.de/OEKOBAU.DAT/resource/processes/97baa88a-6528-41c3-8943-1ee8094645f5?version=20.23.050
#G0684 | Generisk data | Schornstein polypropylen (pp) | Skortsten polypropylen (PP) | 2a1a0764-6379-5c43-a911-88fa672f0800 | 2.4024 | 2.7341 | 0.0017601 | -0.79749 | 1 | kg | 1 | kg/kg | https://www.oekobaudat.de/OEKOBAU.DAT/resource/processes/3cf1e41b-66b6-4475-b69c-8866e267a02f?version=20.23.050
#G0978 | Generisk data | Splittmastixasphalt (sma) | Skærvemastisk asfalt (SMA) | bb0ebd6a-6a6a-58ed-a58a-1bbd6154e6b7 | 0.077441 | 0 | 0 | -0.01701 | 1 | kg | 1 | kg/kg | https://www.oekobaudat.de/OEKOBAU.DAT/resource/processes/78fb80c2-6d74-49fe-97fa-4d436af75106?version=20.23.050
#G0334 | Generisk data | Schotter 16/32 | Skærver 16-32 mm | e1bf7c7a-a438-522f-8915-c7f3b3d2706f | 0.0078407 | 0.0067659 | 0 | -0.0015746 | 1 | kg | 1400 | kg/m³ | https://www.oekobaudat.de/OEKOBAU.DAT/resource/processes/85fc79d8-ba39-4236-993e-eeb928d9ae6f?version=20.23.050
#G0446 | Generisk data | Hüttenstein | Slaggebeton, sten | f1229fb2-17fc-59a9-b736-08b9e366c8bb | 356.8527 | 10.3488 | 0 | -2.0205 | 1 | M3 | 1400 | kg/m³ | https://www.oekobaudat.de/OEKOBAU.DAT/resource/processes/9fb201e2-741a-49bb-871d-098bfa312f8e?version=20.23.050
#D1624 | Dansk generisk data | - | Slaggegrus | #N/A | -8.973 | 0 | 0 | 0 | 1 | ton | 2700 | kg/m³ | https://vbn.aau.dk/da/publications/udvikling-af-dansk-generisk-lca-data?
#G1238 | Generisk data | Schmelzkammergranulat | Smeltekammergranulat | b728ab02-e429-5bb9-9c71-8c670192715c | 0 | 0 | 0 | 0 | 1 | kg | 1 | kg/kg | https://www.oekobaudat.de/OEKOBAU.DAT/resource/processes/05655326-c0c0-4225-8ca4-987f112fc2ce?version=20.23.050
#G0754 | Generisk data | Sonnenschutztuch | Solafskærmning, polyethylenterephthalat (PET) | 4075c8a0-27a7-56ae-8508-ecaf26ed9e2d | 2.4902 | 1.1023 | 0 | -0.25792 | 1 | M2 | 0.4 | kg/m² | https://www.oekobaudat.de/OEKOBAU.DAT/resource/processes/3511337e-eca7-487b-b185-a819a4b238ed?version=20.23.050
#D1607 | Dansk generisk data | - | Solafskærmning, screen | #N/A | 42.68 | 0.3806 | 0.03454 | -14.76 | 1 | M2 | 5.4925 | kg/m² | https://vbn.aau.dk/da/publications/udvikling-af-dansk-generisk-lca-data?
#D1604 | Dansk generisk data | - | Solcellepanel, monokrystallinsk | #N/A | 174.9 | 3.553 | 0.07953 | -13.1 | 1 | M2 | 19 | kg/m² | https://vbn.aau.dk/da/publications/udvikling-af-dansk-generisk-lca-data?
#D1605 | Dansk generisk data | - | Solcellepanel, polykrystallinsk | #N/A | 51.6912 | 3.8333 | 0 | -15.349 | 1 | M2 | 13.9676 | kg/m² | https://vbn.aau.dk/da/publications/udvikling-af-dansk-generisk-lca-data?
#D1606 | Dansk generisk data | - | Solcellepanel, tyndfilm | #N/A | 14.0459 | 2.354 | 0.016247 | -2.8413 | 1 | M2 | 2.9948 | kg/m² | https://vbn.aau.dk/da/publications/udvikling-af-dansk-generisk-lca-data?
#G0704 | Generisk data | Solaranlage flachkollektor | Solvarmekollektor, plan | 4438fb9e-401f-5892-9b18-9bace0624e38 | 93.452 | 1.0043 | 0.18663 | -45.6283 | 1 | M2 | 18.27 | kg/m² | https://www.oekobaudat.de/OEKOBAU.DAT/resource/processes/ad5f4666-dffa-45d4-abe4-fb5ab74d63e1?version=20.23.050
#G0429 | Generisk data | Solaranlage vakuumröhrenkollektor | Solvarmekollektor, vakuumrør | 9c3364a4-8c96-5e74-a5cf-8fe6f78d843e | 89.7298 | 2.0202 | 0.34116 | -30.9859 | 1 | M2 | 29.5 | kg/m² | https://www.oekobaudat.de/OEKOBAU.DAT/resource/processes/904204ca-cdaa-49ac-a899-4fabf8e56456?version=20.23.050
#G0701 | Generisk data | Spanplatte (generisch) | Spånplade | 067d7059-1571-586c-9bf7-a72bbfb48671 | -852.1 | 1361 | 0 | -290.7 | 1 | M3 | 700 | kg/m³ | https://www.oekobaudat.de/OEKOBAU.DAT/resource/processes/07a8b3de-9406-4184-bb6e-c9208983c868?version=20.23.050
#G1294 | Generisk data | Spanplatte - melaminbeschichtet (Durchschnitt DE) | Spånplade, melaminbelagt | fc5e364f-fa8d-5791-b5a4-4ec8e06d6c3f | -775 | 983.4 | 0 | -70.5 | 1 | M3 | 633.29 | kg/m³ | https://oekobaudat.de/OEKOBAU.DAT/datasetdetail/process.xhtml?uuid=ff5343ea-d28e-4c1c-ab30-6438c1df7fa8&version=00.00.028&stock=OBD_2023_I&lang=en
#G0449 | Generisk data | Brechsand 0/2 | Stenmel 0/2 | 2686fbc4-3a72-5695-8cb9-c4fb9748a317 | 0.0078407 | 0.0067659 | 0 | -0.0015746 | 1 | kg | 1320 | kg/m³ | https://www.oekobaudat.de/OEKOBAU.DAT/resource/processes/becd932f-899e-4b1b-962c-64ea26c51be0?version=20.23.050
#G1066 | Generisk data | Hackschnitzelkessel < 20 kw | Storkerfyr <20 kW | #N/A | 1622.0781 | 0 | 5.8497 | -569.2775 | 1 | stk | 631 | kg/stk. | https://www.oekobaudat.de/OEKOBAU.DAT/resource/processes/53498e40-4f1d-42cb-8b40-911229d5acef?version=20.23.050
#G0957 | Generisk data | Hackschnitzelkessel 120 - 400 kw | Storkerfyr 120-400 kW | #N/A | 7167.1916 | 0 | 22.3111 | -3074.5504 | 1 | stk | 3399 | kg/stk. | https://www.oekobaudat.de/OEKOBAU.DAT/resource/processes/cc68520e-a68c-4d9c-b343-38575a1ff57c?version=20.23.050
#G0187 | Generisk data | Hackschnitzelkessel 20 - 120 kw | Storkerfyr20-120 kW | #N/A | 2203.0299 | 0 | 7.5744 | -831.7493 | 1 | stk | 921 | kg/stk. | https://www.oekobaudat.de/OEKOBAU.DAT/resource/processes/ec371486-0d42-4381-a4bb-95596c31c202?version=20.23.050
#D1625 | Dansk generisk data | - | Stråtag | #N/A | -139.5 | 95.04 | 0 | -9.09 | 1 | M3 | 103.3 | kg/m³ | https://vbn.aau.dk/da/publications/udvikling-af-dansk-generisk-lca-data?
#G0410 | Generisk data | Gussasphaltestrich | Støbeasfalt | a01c114d-ae13-54c0-84cf-6547f197cf15 | 0.12507 | 0 | 0.084308 | 0 | 1 | kg | 2400 | kg/m³ | https://www.oekobaudat.de/OEKOBAU.DAT/resource/processes/40ef1e7b-920d-4fe4-a8ec-3a540ef93c65?version=20.23.050
#D1584 | Dansk generisk data | - | Støbemasse | #N/A | 0.6138 | 0 | 0.01881 | -0.0315 | 1 | kg | 1700 | kg/m³ | https://vbn.aau.dk/da/publications/udvikling-af-dansk-generisk-lca-data?
#D1595 | Dansk generisk data | - | Stål, plade | #N/A | 3432 | 2.728 | 0 | -1737 | 1 | ton | 7850 | kg/m³ | https://vbn.aau.dk/da/publications/udvikling-af-dansk-generisk-lca-data?
#G0456 | Generisk data | Stahl schmiedebauteil | Stål, Smedestål | #N/A | 2.7806 | 0 | 0 | -1.3317 | 1 | kg | 7850 | kg/m³ | https://www.oekobaudat.de/OEKOBAU.DAT/resource/processes/702a41a1-d009-4c7b-9f4f-cd999f9da7de?version=20.23.050
#G0768 | Generisk data | Feuerverzinktes stahlblech | Stål, Varmgalvaniseret stålplade | a1d6118b-5c07-5c09-9249-6046e1e3dfba | 16.7894 | 0 | 0 | -7.8865 | 1 | M2 | 5.72 | kg/m² | https://www.oekobaudat.de/OEKOBAU.DAT/resource/processes/9812f03c-2a15-40bf-9c10-05f6924a420f?version=20.23.050
#G0767 | Generisk data | Stahl warmgewalzte bleche (2-20mm) | Stål, varmvalset plade, 2-20 mm | 4690ade0-d9b8-559e-9186-16e53edf14f5 | 2.7825 | 0 | 0 | -1.5077 | 1 | kg | 7850 | kg/m³ | https://www.oekobaudat.de/OEKOBAU.DAT/resource/processes/467aee4d-03e3-4bf5-a916-8d279d5a5f29?version=20.23.050
#G0499 | Generisk data | Stahl feinblech (20µm bandverzinkt) | Stålplade (20 mikrometer galvaniseret) | 72c88b7f-a460-51e1-9890-67d8e630f8ed | 2.7825 | 0 | 0 | -1.5077 | 1 | kg | 7850 | kg/m³ | https://www.oekobaudat.de/OEKOBAU.DAT/resource/processes/e4d32a41-ad4e-48bd-8ad9-56f50f495503?version=20.23.050
#G0551 | Generisk data | Edelstahlblech | Stålplade, rustfri | bb5671d5-ac01-5088-a210-c3108d3829ad | 3.6229 | 0 | 0 | -0.70458 | 1 | kg | 7900 | kg/m³ | https://www.oekobaudat.de/OEKOBAU.DAT/resource/processes/649fd5c6-2c2d-47d9-9a1a-a567673c9fd0?version=20.23.050
#G0555 | Generisk data | Stahlrohr | Stålrør, gevindrør | 37514f06-258c-5f26-bb3a-196d5253e2be | 2.5257 | 0 | 0.0016093 | -1.3423 | 1 | kg | 7850 | kg/m³ | https://www.oekobaudat.de/OEKOBAU.DAT/resource/processes/eeda9e75-727c-474d-8c54-3982cafe07d7?version=20.23.050
#G1177 | Generisk data | Dachbahnen epdm | Tagfolie EPDM | c8cc3d80-d45d-5912-a454-048a869d74c9 | 8.3498 | 6.7961 | 0 | -2.4035 | 1 | M2 | 2 | kg/m² | https://www.oekobaudat.de/OEKOBAU.DAT/resource/processes/48a0f50e-6dd0-4495-b0a4-210315b06680?version=20.23.050
#G1157 | Generisk data | Pvc-dachbahnen | Tagmembran, PVC | d03bcb48-6d0e-583f-8466-8d997c3b7eaf | 5.8288 | 3.7356 | 0 | -0.76809 | 1 | M2 | 1.5 | kg/m² | https://www.oekobaudat.de/OEKOBAU.DAT/resource/processes/57bb6738-f9d8-4c59-b00a-00a217e9feba?version=20.23.050
#G1105 | Generisk data | Bitumenbahnen pye-pv 200 s5 ns (geschiefert) | Tagpap, bitumen toplag, skiferbestrøet | 425f60d6-aa44-5d33-8bb3-362ecc35901c | 4.9846 | 0 | 0.52271 | 0 | 1 | M2 | 6.2 | kg/m² | https://www.oekobaudat.de/OEKOBAU.DAT/resource/processes/547d0037-2ebd-40ef-b2a5-1d742afc2851?version=20.23.050
#D1504 | Dansk generisk data | - | Tagpap, damp- og flammespærre | #N/A | 1.1 | 6.787 | 0.002816 | -1.296 | 1 | M2 | 2.965 | kg/m² | https://vbn.aau.dk/da/publications/udvikling-af-dansk-generisk-lca-data?
#D1502 | Dansk generisk data | - | Tagpap, overpap | #N/A | 3.157 | 14.52 | 0.04807 | -0.7605 | 1 | M2 | 5.05 | kg/m² | https://vbn.aau.dk/da/publications/udvikling-af-dansk-generisk-lca-data?
#D1501 | Dansk generisk data | - | Tagpap, overpap + underpap | #N/A | 5.687 | 26.51 | 0.011 | -8.271 | 1 | M2 | 12.7643 | kg/m² | https://vbn.aau.dk/da/publications/udvikling-af-dansk-generisk-lca-data?
#D1503 | Dansk generisk data | - | Tagpap, underpap | #N/A | 2.42 | 8.019 | 0.03509 | -0.4725 | 1 | M2 | 3.8 | kg/m² | https://vbn.aau.dk/da/publications/udvikling-af-dansk-generisk-lca-data?
#D1616 | Dansk generisk data | - | Tagrende, stål | #N/A | 7.0767 | 0 | -5.61e-05 | -0.702 | 1 | m | 2.24 | kg/m | https://vbn.aau.dk/da/publications/udvikling-af-dansk-generisk-lca-data?
#D1500 | Dansk generisk data | - | Tagsten, beton | e7b1adaa-aca3-5d43-8e07-a749b80ab460 | 10.032 | 0.1353 | 0.09999 | -0.07569 | 1 | M2 | 39.1 | kg/m² | https://vbn.aau.dk/da/publications/udvikling-af-dansk-generisk-lca-data?
#D1497 | Dansk generisk data | - | Tagsten, tegl | 7bb18e30-278f-5109-80e4-f7d244e8694c | 309.1 | 0.7843 | 0.1551 | -3.978 | 1 | ton | 52.5 | kg/m² | https://vbn.aau.dk/da/publications/udvikling-af-dansk-generisk-lca-data?
#G0127 | Generisk data | Folie aus polytetrafluorethylen (ptfe) | Teflon-membran, polytetrafluoroethylen (PTFE) | d485b462-353f-5081-8261-7f440df03491 | 20.0832 | 0.3643 | 0 | -0.10609 | 1 | kg | 2200 | kg/m³ | https://www.oekobaudat.de/OEKOBAU.DAT/resource/processes/2014a394-f4e5-47dd-9e8a-ee2628bd73f3?version=20.23.050
#D1507 | Dansk generisk data | - | Teglsten, formur | 9ef81ae5-cc9c-5355-ab41-4d67bc093e00 | 217.525 | 3.432 | 0.1716 | -2.376 | 1 | ton | 1800 | kg/m³ | https://vbn.aau.dk/da/publications/udvikling-af-dansk-generisk-lca-data?
#G0376 | Generisk data | Tetrafluorethan (r134a) | Tetrafluorethan (R134a) | f6f9ab7e-ad87-532c-9e82-23b5794eed93 | 7.5934 | 0 | 0 | -6.2925 | 1 | kg | 1 | kg/kg | https://www.oekobaudat.de/OEKOBAU.DAT/resource/processes/6af11f95-8ce6-4226-876b-7e14d486e5ec?version=20.23.050
#G0377 | Generisk data | Tetrafluorpropen (r1234ze) | Tetrafluorpropen (R1234ze) | 8edc956d-f8c3-56f4-9e02-9f102389dc77 | 5.6698 | 0 | 0 | -4.6958 | 1 | kg | 1 | kg/kg | https://www.oekobaudat.de/OEKOBAU.DAT/resource/processes/570bfed7-c3e0-4dd0-acd1-c23d32070edb?version=20.23.050
#G0592 | Generisk data | Schnittholz zeder (generisch, 12% feuchte/10,7% h2o) | Træ, ceder | 0e39b087-118e-53d2-ada9-cc2b30d5c833 | -840.6743 | 1042.2931 | 0 | -319.1741 | 1 | M3 | 571 | kg/m³ | https://www.oekobaudat.de/OEKOBAU.DAT/resource/processes/de1d54e8-8211-416b-9ff6-cebeb5123c71?version=20.23.050
#G0407 | Generisk data | Schnittholz eiche (generisch, 12% feuchte/10.7% h2o) | Træ, egetræ (12% fugt / 10,7% H2O) | f54036cc-36a6-5270-9831-6f05bacfac1d | -1008.7583 | 1308.7989 | 0 | -400.7843 | 1 | M3 | 716.8 | kg/m³ | https://www.oekobaudat.de/OEKOBAU.DAT/resource/processes/54343f3c-d101-4dd4-883f-0515c44e38de?version=20.23.050
#G0899 | Generisk data | Schnittholz kiefer (generisch, 12% feuchte/10,7% h2o) | Træ, fyrretræ (12% fugt / 10,7% H2O) | dedfe00f-4dec-5606-8602-4f6ec6e21e65 | -781.688 | 1002.1347 | 0 | -306.8767 | 1 | M3 | 548.8 | kg/m³ | https://www.oekobaudat.de/OEKOBAU.DAT/resource/processes/d171cb17-81c4-41c9-9e14-0da45be14221?version=20.23.050
#G0536 | Generisk data | Schnittholz fichte (generisch, 12% feuchte/10.7% h2o) | Træ, gran (12% fugt / 10,7% H2O) | 120b3934-bf21-52fc-9c35-ef76fef5ad22 | -693.2013 | 879.8341 | 0 | -269.4254 | 1 | M3 | 481.6 | kg/m³ | https://www.oekobaudat.de/OEKOBAU.DAT/resource/processes/5f5a9cef-8b0a-4a8a-9828-9a681e5ee399?version=20.23.050
#G0221 | Generisk data | Schnittholz lärche (generisch, 12% feuchte/10,7% h2o) | Træ, lærk | 2353aabb-548c-5a15-aa39-3034a4419e0c | -902.7637 | 1206.5775 | 0 | -369.4817 | 1 | M3 | 660.8 | kg/m³ | https://www.oekobaudat.de/OEKOBAU.DAT/resource/processes/9d1d96af-3f9b-41fb-bd33-43ec9e2fd1fd?version=20.23.050
#D1634 | Dansk generisk data | - | Træ-alu vindue med 3-lags rude | #N/A | 90.585 | 20.68 | 1.199 | -29.1 | 1 | M2 | 36.4 | kg/m² | https://www.epddanmark.dk/media/m2bfi4ei/md-22040-da.pdf | Udarbejdet af SBST med konservativ faktor 1,1, uden konservativ faktor for modul D
#G1035 | Generisk data | Schnittholz buche (generisch, 12% feuchte/10,7% h2o) | Træbrædder, bøg (12% fugtighed / 10,7% H2O) | c6c7a195-d6a5-5d17-942a-aef09a6989c0 | -1031.9485 | 1348.9573 | 0 | -413.0817 | 1 | M3 | 739.2 | kg/m³ | https://www.oekobaudat.de/OEKOBAU.DAT/resource/processes/47522e31-78c8-43ea-aac4-c7c9d6ca30ab?version=20.23.050
#D1626 | Dansk generisk data | - | Træfiberisolering, løsuld | #N/A | -1.026 | 2.4411 | 0.0003718 | -0.1269 | 1 | M2 with R=1 M2K/W | 36.75 | kg/m³ | https://vbn.aau.dk/da/publications/udvikling-af-dansk-generisk-lca-data?
#D1627 | Dansk generisk data | - | Træfiberisolering, plade | #N/A | -2.142 | 3.223 | 0.0002739 | -0.1818 | 1 | M2 with R=1 M2K/W | 50 | kg/m³ | https://vbn.aau.dk/da/publications/udvikling-af-dansk-generisk-lca-data?
#D1628 | Dansk generisk data | - | Træfiberisolering, plade, trykfast | #N/A | -166.5 | 0 | 244.2 | -94.5 | 1 | M3 | 140 | kg/m³ | https://vbn.aau.dk/da/publications/udvikling-af-dansk-generisk-lca-data?
#G0862 | Generisk data | Holzfaserdämmplatte (nassverfahren) | Træfiberisoleringsplade (våd proces) | abfdc033-7ad1-51ce-9fec-ea098d88f0b4 | -170.4061 | 300.6605 | 0 | -84.3308 | 1 | M3 | 160 | kg/m³ | https://www.oekobaudat.de/OEKOBAU.DAT/resource/processes/eefa40b3-7156-43a9-b197-b908f204432b?version=20.23.050
#G1296 | Generisk data | Hochdichte faserplatte (durchschnitt de) | Træfiberplade, høj densitet, HDF | 8eb2b339-9178-5c83-a12b-bd3b1e44063e | -887.3 | 1237 | 0 | -34.44 | 1 | M3 | 849.92 | kg/m³ | https://oekobaudat.de/OEKOBAU.DAT/datasetdetail/process.xhtml?uuid=f9f40b59-268d-4a0b-8c80-d978ac97608f&version=00.00.026&stock=OBD_2023_I&lang=en
#G1297 | Generisk data | Mitteldichte faserplatte (durchschnitt de) | Træfiberplade, medium densitet, MDF | a4fe2fe1-d71a-5fba-b94d-75ae12031efa | -764.4 | 1092 | 0 | -13.44 | 1 | M3 | 737.5 | kg/m³ | https://oekobaudat.de/OEKOBAU.DAT/datasetdetail/process.xhtml?uuid=b513a7f4-a689-4d5e-8efd-349fb25d21cb&version=00.00.026&stock=OBD_2023_I&lang=en
#D1629 | Dansk generisk data | - | Træfiberplade, trinlyd, tykkelse 30 - 40 mm | #N/A | -1.899 | 16.72 | 0.00209 | -0.954 | 1 | M2 | 250 | kg/m³ | https://vbn.aau.dk/da/publications/udvikling-af-dansk-generisk-lca-data?
#D1531 | Dansk generisk data | - | Træfiberplade, vindspærre | #N/A | 0.187 | 0.3322 | 0.0004543 | -0.1233 | 1 | kg | 255 | kg/m³ | https://vbn.aau.dk/da/publications/udvikling-af-dansk-generisk-lca-data?
#D1631 | Dansk generisk data | - | Trægulv, overfladebehandlet, 18 mm | #N/A | -10.35 | 33.44 | 0 | -2.475 | 1 | M2 | 790 | kg/m³ | https://vbn.aau.dk/da/publications/udvikling-af-dansk-generisk-lca-data?
#G1134 | Generisk data | Stabparkett (generisch) | Trægulv, stavparket, 22 mm | d6324b86-b758-5964-b2c1-0ac97647d7ed | -13.8227 | 21.0264 | 0 | -5.8975 | 1 | M2 | 11.5 | kg/m² | https://www.oekobaudat.de/OEKOBAU.DAT/resource/processes/96a73457-ae7d-49ff-906a-d10e6b11d82c?version=20.23.050
#D1630 | Dansk generisk data | - | Trægulv, ubehandlet, 13 mm | #N/A | -7.533 | 18.15 | 0 | -0.7047 | 1 | M2 | 650 | kg/m³ | https://vbn.aau.dk/da/publications/udvikling-af-dansk-generisk-lca-data?
#D1635 | Dansk generisk data | - | Trævindue med 3-lags rude | #N/A | 51.667 | 20.79 | 1.419 | -17.5 | 1 | M2 | 34.2 | kg/m² | https://www.epddanmark.dk/media/4pnfnax3/md-22039-da.pdf | Udarbejdet af SBST med konservativ faktor 1,1, uden konservativ faktor for modul D
#B1409 | Branche data | - | TT-element/Ribbedæk, TT60 med 12-18 STK. L12,5 liner, og 1,3-3,3 kg slap armering | #N/A | 56.3 | 1 | 0.734 | -0.695 | 1 | M2 | 332.7 | kg/m² | https://www.epddanmark.dk/media/jylpjfbu/md-20018-da_rev2.pdf
#B1417 | Branche data | - | TT-element/Ribbedæk, TT60 med 20-28 STK. L12,5 liner, og 2-4 kg slap armering | #N/A | 57.7 | 1.01 | 0.734 | -0.711 | 1 | M2 | 335.1 | kg/m² | https://www.epddanmark.dk/media/jylpjfbu/md-20018-da_rev2.pdf
#B1413 | Branche data | - | TT-element/Ribbedæk, TTS90 med 16-22 STK. L12,5 liner, og 1-2,5 kg slap armering | #N/A | 55.3 | 0.908 | 0.658 | -0.613 | 1 | M2 | 302 | kg/m² | https://www.epddanmark.dk/media/jylpjfbu/md-20018-da_rev2.pdf
#G0008 | Generisk data | Infini colors - getuftete teppichfliesen | Tæppeflise | 994b043a-acd9-5460-a9bf-ebc158cdaa1c | 5.082 | 4.782 | 0.3048 | -0.3668 | 1 | M2 | 4.345 | kg/m² | https://oekobaudat.de/OEKOBAU.DAT/resource/datastocks/c391de0f-2cfd-47ea-8883-c661d294e2ba/processes/521d6dd3-905f-436c-927d-f2c618553b23?format=html&lang=en&version=00.01.000
#G1148 | Generisk data | Unterspannbahn pe gewebeverstärkt | Undertag, fiberarmeret PE-membran | 4be79c92-8e53-5af1-9c0e-bd6342df5b19 | 0.41335 | 0.31522 | 0 | -0.10953 | 1 | M2 | 0.14 | kg/m² | https://www.oekobaudat.de/OEKOBAU.DAT/resource/processes/e1a3feae-f090-41d7-8697-dfd5b28e0607?version=20.23.050
#D1506 | Dansk generisk data | - | Undertag, PP-membran | 1795d646-e6a5-5a39-82c4-550564271166 | 0.891 | 0.8261 | 0 | -0.3087 | 1 | M2 | 0.25425 | kg/m² | https://vbn.aau.dk/da/publications/udvikling-af-dansk-generisk-lca-data?
#G1097 | Generisk data | Unterspannbahn pp | Undertag, PP-membran | 1795d646-e6a5-5a39-82c4-550564271166 | 0.4049 | 0.3334 | 0 | -0.13776 | 1 | M2 | 0.15 | kg/m² | https://www.oekobaudat.de/OEKOBAU.DAT/resource/processes/9c355da1-8e97-448e-b66b-10e04316bf20?version=20.23.050
#G1032 | Generisk data | Harnstoff-formaldehydharz ortschaum | Urea formaldehyd skum isolering | d05ab99d-1d0c-5e5e-ab48-80cabb6bc76c | 2.6011 | 1.8736 | 0 | -0.51054 | 1 | kg | 10 | kg/m³ | https://www.oekobaudat.de/OEKOBAU.DAT/resource/processes/1bf43844-2f42-499e-a177-e65d98cbbf68?version=20.23.050
#G0776 | Generisk data | Elektrischer durchlauferhitzer (21 kw) | Vandvarmer, el, gennemstrøm, 21 kW | d09047fd-1135-571e-90a9-6a2157855363 | 13.9775 | 4.8932 | 0.0034718 | -5.4043 | 1 | stk | 3.95 | kg/stk. | https://www.oekobaudat.de/OEKOBAU.DAT/resource/processes/bd992ce2-8dd4-4af5-bca1-72dcbf2b5506?version=20.23.050
#G0602 | Generisk data | Strom-wärmepumpe (luft-wasser) 10 kw | Varmepumpe (luft-vand) 10 kW | bf3aa6de-2e00-5ebc-9eb9-7f3d9a9db894 | 456.2322 | 29.1029 | 5.1224 | -192.2419 | 1 | stk | 134 | kg/stk. | https://www.oekobaudat.de/OEKOBAU.DAT/resource/processes/00ab3cef-5d1b-48c8-a220-4f8ac01b7dd7?version=20.23.050
#G0792 | Generisk data | Strom-wärmepumpe (luft-wasser) 14 kw | Varmepumpe (luft-vand) 14kW | 89364e34-b3af-5a4a-bbdd-6dcb30798f8f | 638.7251 | 40.7441 | 7.1714 | -269.1386 | 1 | stk | 187.6 | kg/stk. | https://www.oekobaudat.de/OEKOBAU.DAT/resource/processes/19a1a962-7b4b-45e8-8446-c82a15675925?version=20.23.050
#G0134 | Generisk data | Strom-wärmepumpe (luft-wasser) 7 kw | Varmepumpe (luft-vand) 7kW | 8c91ce0c-b21b-52ce-a5cc-5773377cc34b | 319.3626 | 20.3721 | 3.5857 | -134.5693 | 1 | stk | 93.8 | kg/stk. | https://www.oekobaudat.de/OEKOBAU.DAT/resource/processes/d59feef8-7a26-499b-a9d8-7149b5d3de24?version=20.23.050
#G1043 | Generisk data | Strom-wärmepumpe (sole-wasser, erdkollektor) 20 kw | Varmepumpe, jordvarmeslange, 20 kW | 66011389-ac5e-5f4d-a280-10a602d36e65 | 389.0414 | 4.2819 | 0.11905 | -128.272 | 1 | stk | 184.2 | kg/stk. | https://www.oekobaudat.de/OEKOBAU.DAT/resource/processes/c5dfadb5-96a0-44fb-ac93-3cd1c4786e96?version=20.23.050
#G1047 | Generisk data | Strom-wärmepumpe (sole-wasser, erdkollektor) 70 kw | Varmepumpe, jordvarmeslange, 70 kW | 930fe9fa-ac1c-51c8-91ad-d1e949451a01 | 909.0386 | 11.3527 | 0.19285 | -217.6303 | 1 | stk | 488.9 | kg/stk. | https://www.oekobaudat.de/OEKOBAU.DAT/resource/processes/4058e075-4b05-452b-b3a8-17c2378026df?version=20.23.050
#G1025 | Generisk data | Strom-wärmepumpe (sole-wasser, erdsonde) 10 kw | Varmepumpe, jordvarmesonde, 10 kW | 6abedd19-eeb0-5002-ba88-29289aaf10fd | 837.1305 | 4.2819 | 0.11906 | -128.2838 | 1 | stk | 563 | kg/stk. | https://www.oekobaudat.de/OEKOBAU.DAT/resource/processes/d939cdd6-98eb-4fcd-9e30-c77ded7a5399?version=20.23.050
#G0104 | Generisk data | Strom-wärmepumpe (sole-wasser, erdsonde) 70 kw | Varmepumpe, jordvarmesonde, 70 kW | 0283beb5-f40e-5190-80fd-6f8bf0debe3f | 6069.9588 | 11.3527 | 0.19281 | -217.5735 | 1 | stk | 4855 | kg/stk. | https://www.oekobaudat.de/OEKOBAU.DAT/resource/processes/c31b821c-214e-4f6f-894f-5f524949e51d?version=20.23.050
#G0598 | Generisk data | Strom-wärmepumpe (wasser-wasser) 10 kw | Varmepumpe, vand-vand, 10 kW | de1f52b8-49eb-54d7-8c81-d4cd8823bad5 | 284.4215 | 5.1477 | 0.12681 | -142.1405 | 1 | stk | 104.2 | kg/stk. | https://www.oekobaudat.de/OEKOBAU.DAT/resource/processes/5b4acb87-0a01-41d7-85a6-213dec526682?version=20.23.050
#G0882 | Generisk data | Strom-wärmepumpe (wasser-wasser) 20 kw | Varmepumpe, vand-vand, 20 kW | b2886db1-49eb-51d7-8d55-28a64ababd2c | 283.8211 | 5.1477 | 0.12681 | -142.1405 | 1 | stk | 104 | kg/stk. | https://www.oekobaudat.de/OEKOBAU.DAT/resource/processes/0cfcc4ad-1469-458b-a842-b65af7af3e85?version=20.23.050
#G0435 | Generisk data | Strom-wärmepumpe (wasser-wasser) 70 kw | Varmepumpe, vand-vand, 70 kW | 17ea9b41-f62a-5be9-842e-22a976078fff | 542.8689 | 13.5172 | 0.21041 | -249.6181 | 1 | stk | 199.2 | kg/stk. | https://www.oekobaudat.de/OEKOBAU.DAT/resource/processes/9dcaae24-3f7b-45e6-8318-50ff94ef693f?version=20.23.050
#B1638 | Branche data | Large AHU’s with airflow 15,000 m3/hr | Ventilations aggregater (AHU), 15000m3/h | #N/A | 9210 | 81.3 | 7.68 | -4310 | 1 | stk | 1710.14 | kg/stk. | https://www.epddanmark.dk/media/43kpnonw/md-23024-en.pdf
#B1637 | Branche data | Small AHU’s with airflow 3000 m3/hr | Ventilations aggregater (AHU), 3000m3/h | #N/A | 3540 | 32.5 | 2.33 | -1680 | 1 | stk | 656.79 | kg/stk. | https://www.epddanmark.dk/media/43kpnonw/md-23024-en.pdf
#G0289 | Generisk data | Lüfter dezentral (wand & decke) 60 m3/h | Ventilationsanlæg decentraliseret (væg & loft) 60 m3/h | #N/A | 3.8929 | 1.2931 | 0.023613 | -1.0058 | 1 | stk | 0.878 | kg/stk. | https://www.oekobaudat.de/OEKOBAU.DAT/resource/processes/cb36ce5f-47d7-4d02-bc07-1e8da903e5c0?version=20.23.050
#G0785 | Generisk data | Fenster-beschlag für doppelflügelfenster | Vinduesbeslag, aluminium | f010021b-d7fc-5ac1-ba2b-63f6c727cdb0 | 9.2187 | 0 | 0 | -3.7447 | 1 | stk | 1.014 | kg/stk. | https://www.oekobaudat.de/OEKOBAU.DAT/resource/processes/69c60c09-e729-4327-b0fd-2b778c6942c5?version=20.23.050
#G0865 | Generisk data | Fenstergriff | Vindueshåndtag | d777547a-f2a7-56f6-920c-a5b50e717cc1 | 0.7701 | 0.25156 | 0 | -0.085209 | 1 | stk | 0.1 | kg/stk. | https://www.oekobaudat.de/OEKOBAU.DAT/resource/processes/96fd0760-5c7a-4ab6-a29a-050b68fc9c69?version=20.23.050
#G0184 | Generisk data | Aluminium-rahmenprofil, thermisch getrennt, pulverbeschichtet | Vindueskarm, aluminium | #N/A | 15.7895 | 0.69252 | 0 | -8.7509 | 1 | m | 1.43 | kg/m | https://www.oekobaudat.de/OEKOBAU.DAT/resource/processes/33403851-59e9-463e-b238-b17afefc9a08?version=20.23.050
#G0716 | Generisk data | Blendrahmen pvc-u | Vindueskarm, plast | 79038d23-8210-5d7d-bc5d-c0855551bbbd | 8.1308 | 2.9678 | 0 | -2.9844 | 1 | m | 2.8 | kg/m | https://www.oekobaudat.de/OEKOBAU.DAT/resource/processes/de4d3046-fd0c-479f-a1a6-ae13a9092fc7?version=20.23.050
#G0833 | Generisk data | Holz-blendrahmen | Vindueskarm, træ | c0614968-6549-5971-b267-0a35252f0c44 | -0.36956 | 3.8516 | 0 | -1.5323 | 1 | m | 2.11 | kg/m | https://www.oekobaudat.de/OEKOBAU.DAT/resource/processes/ffd4bc0e-1d99-4e84-8710-6dcbf34a98a6?version=20.23.050
#G0546 | Generisk data | Aluminium-rahmenprofil, pulverbeschichtet | Vinduesprofil, karm, alu. pulverlak. | 4a9b9092-21a1-5865-b1b5-45a7a23107df | 12.9537 | 0 | 0 | -7.4221 | 1 | m | 1.02 | kg/m | https://www.oekobaudat.de/OEKOBAU.DAT/resource/processes/aef3b8cd-c3b4-4e55-b2d1-0a3a131e7695?version=20.23.050
#G0315 | Generisk data | Aluminium-flügelrahmenprofil, thermisch getrennt, pulverbeschichtet | Vinduesramme, aluminium | 8099069c-4ec0-5bd6-bcf0-cb8c27bbe42f | 17.0445 | 0.58719 | 0 | -9.588 | 1 | m | 1.51 | kg/m | https://www.oekobaudat.de/OEKOBAU.DAT/resource/processes/9c4e69a2-9c53-4c54-9c2f-027091116aa1?version=20.23.050
#G0511 | Generisk data | Flügelrahmen pvc-u | Vinduesramme, plast | f2d9d302-61a7-512e-b3fa-2d036755b269 | 9.073 | 3.6526 | 0 | -3.1519 | 1 | m | 3.1 | kg/m | https://www.oekobaudat.de/OEKOBAU.DAT/resource/processes/4ca023d1-2eda-43ab-9c55-481a6d250d9b?version=20.23.050
#G0679 | Generisk data | Aluminium-flügelrahmenprofil, pulverbeschichtet | Vinduesramme, pulverlakeret aluminium | 3b9742f6-3c6a-51f3-a374-458f450b2ab4 | 12.4457 | 0 | 0 | -7.1311 | 1 | m | 0.98 | kg/m | https://www.oekobaudat.de/OEKOBAU.DAT/resource/processes/9c97e6bb-8e4a-4e6e-ad2f-773eeab50739?version=20.23.050
#G0896 | Generisk data | Holz-flügelrahmen | Vinduesramme, træ | 603ff4d5-04e4-52bf-bb91-a9d0411be633 | -0.089904 | 3.8333 | 0 | -1.526 | 1 | m | 2.11 | kg/m | https://www.oekobaudat.de/OEKOBAU.DAT/resource/processes/7907e693-d970-4958-adfd-223b541fc731?version=20.23.050
#D1602 | Dansk generisk data | - | Vinyl | #N/A | 23.2491 | 0 | 0.2937 | 0 | 1 | M2 | 2.7 | kg/m² | https://vbn.aau.dk/da/publications/udvikling-af-dansk-generisk-lca-data?
#D1587 | Dansk generisk data | - | Vådrumsmembran | #N/A | 1.496 | 0.4719 | 0 | -0.3573 | 1 | kg | 1500 | kg/m³ | https://vbn.aau.dk/da/publications/udvikling-af-dansk-generisk-lca-data?
#D1565 | Dansk generisk data | - | XPS isolering | 6634d279-990b-558c-92aa-4d88d3df7f7b | 4.4264 | 3.806 | 0.0132 | -0.01404 | 1 | M2 with R=1 M2K/W | 32.625 | kg/m³ | https://vbn.aau.dk/da/publications/udvikling-af-dansk-generisk-lca-data?
#G0015 | Generisk data | Nedzink naturel | Zink, patineret | bc24c18e-c83d-5fbb-a519-bf26c5a74f90 | 3.222 | 0.05726 | 0.0002639 | -2.498 | 1 | kg | 7200 | kg/m³ | http://www.oekobaudat.de/OEKOBAU.DAT/resource/processes/43eaba9f-7c2a-4132-83af-054962477a58?version=00.01.000
#S0013 | Standardværdi | - | Øvrige bygninger, afløb | #N/A | 0.061 | 0.069 | 0 | -0.037 |  |  | 0.18 | kg/m² | https://vbn.aau.dk/da/publications/klimap%C3%A5virkning-fra-nybyggeri-analytisk-grundlag-til-fastl%C3%A6ggelse?
#S0014 | Standardværdi | - | Øvrige bygninger, vand | #N/A | 0.064 | 0.014 | 0 | -0.018 |  |  | 0.99 | kg/m² | https://vbn.aau.dk/da/publications/klimap%C3%A5virkning-fra-nybyggeri-analytisk-grundlag-til-fastl%C3%A6ggelse?
#S0015 | Standardværdi | - | Øvrige bygninger, varme, ventilation og køl | #N/A | 1.059 | 0.03 | 0 | -0.672 |  |  | 8.91 | kg/m² | https://vbn.aau.dk/da/publications/klimap%C3%A5virkning-fra-nybyggeri-analytisk-grundlag-til-fastl%C3%A6ggelse?

## product_nodes_new_id
Danish name | id | unit
3-lags-rude | 2633e48e-1e63-5765-aba6-aa6b6b683de0
Afretningslag, cementbaseret | e376df1c-29c6-5928-8bcc-2bfdd08bd63e
Afretningslag, hårdeplast | cb07a54a-f9aa-5139-840b-03db8db822e5
Aircondition (direkte fordamper) (per 1 kW) | 4e027c0a-b06c-5003-ae4a-cc13b31f4ef9
Aluminium, støbegods | 105a2244-c406-5ac7-8695-d1e2b2ed0e8f
Aluminiumsfolie (d=0,1 mm) | 3956c273-6549-57a3-a889-1ba0b51832e4
Aluminiumsplade | a1dbf112-7b04-5e88-9bf8-380a14e48f84
Aluminiumsprofil | f181bb37-59db-5203-897e-b3b4da47173d
Ammoniak (R717) | 8dd8910c-0a03-557f-b4d2-7b9ed709ce72
Anhydrit mix | d9b64c96-49b6-5267-8b3e-ade0e43b6f14
Armeringsnet | b3c6e51a-db0c-52e5-a0f1-1d416dbf5c33
Asfalt, bærelag | fff4fb8e-9d9a-53fc-be3a-2573ad3321a1
Badekar, bruserbakke, akryl | 97f288ec-2816-538a-8a23-cbf9301253d6
Beslag til dreje-kip vinduer (aluminium) | 6e60c01d-bb86-5504-9dbd-b2963095e119
Beslag til lodrette skydevinduer | 2ac87707-ca69-5b6d-86e8-d230a8bc3816
Beslag til vandrette skydevinduer | 451fa084-4d91-5678-88d4-08d7e9ee210a
Beslag, stålvindue | c5939aa5-cffa-5b48-8a15-1596965255fb
Beton C20 / 25, Fabriksbeton | 11c8727c-e603-52e6-882d-ce650729a8a0
Beton C20/25, fabriksbeton og betonelementer | 5f464347-6b38-555a-bdfd-919aec555b07
Beton C25/30, fabriksbeton og betonelementer | 143d86f7-ff42-5dc1-b4dc-045467dc13e5
Beton C30 / 37, Fabriksbeton | d73dfc6b-1f26-540c-9e20-56eb2d7df705
Beton C30/37, fabriksbeton og betonelementer | 067ce587-2090-5cd3-9ed1-329610dc7651
Beton C35/45, fabriksbeton og betonelementer | 3e4d4270-776d-5d24-83e8-90e4fbba74dc
Beton C45/55, fabriksbeton og betonelementer | 63ef9dc2-29cc-5bc2-9b47-926c46048893
Beton C50/60, fabriksbeton og betonelementer | 986ef42e-f7ca-5cc6-af85-4673aaea72c1
Betonelement, dæk, 20cm | 4aa6d8cf-c5aa-513c-9551-5444067c9ca7
Betonelement, etagedæk, 40 cm | 4abee8bb-ea73-5c82-8719-d84decfabfe8
Betonelement, væg, 12cm | 0619e850-0779-550b-a979-372fff2b2ddd
Betonelement, væg, 40 cm | 238e2d30-abc8-586e-9e43-e74868ad70f7
Betonmursten | 4d5b5fc5-3a7f-5e7e-82f2-750440ed1f52
Betonrør, armeret | 718eca41-b0e2-596b-9ff7-292e5f46c9e8
Betonrør, u-armeret | 5f53f099-bee7-5478-ad3a-cb455d5c8c02
Betontrappe, etagehøj | b8e2846d-3535-5de5-b915-bddbce5257cd
Bindelag | 59d2774b-9829-581f-aee2-54f589203c36
Bitumenemulsion (40% bitumen, 60% vand) | 9b6ad11e-fbad-5583-bb4d-4cd56572fcf1
Bitumenklæber | 7ee18f05-d80d-5626-911f-ecfa7ca9a6e9
Blyplader | 5a1ad173-c2e0-5684-8fd4-e520f10dc9e5
Boksventilator 10.000 m³/h | d7a77915-c150-5459-bc74-4c9f50050365
Boksventilator 30.000 m³/h | 92fd8679-8392-51d5-af43-ce89ca00faf0
Boksventilator 5.000 m³/h | 5948269e-d894-51ea-9916-f916a53b52e1
Bomuld | b6c8f648-e7bc-5660-8e3d-c038ed2219a4
Bomuld, økologisk | aa20b800-8258-5354-9777-5311585f8ca6
Brandsikkert glas | 1fb1c391-732d-5365-8980-d9d183fe3426
Brugsvandsrør, Alu-PEX | 09bc1b03-18ed-5976-b91e-68a54c3e5f0a
Brugsvandsrør, PB | 8d86a31e-d5ef-5591-a3fe-9fb1f12f7038
Brugsvandsrør, PEX-Alu-PEX | e2535ae5-a48d-57b3-a6fa-96fba179c190
Brugsvandsrør, rustfast stål | 6b327cc9-655c-5660-91c6-ecd817a252ee
Buffertank, rustfast stål | c08d0cb3-fbf9-5f85-bada-d22d3e534c7a
Buffertank, stål | 5adf7188-99b8-56d9-b13c-d875643be861
Byggepap | e986e730-39ca-5717-8765-793b73fd4f40
Bære-/slidlag, Asfalt | 8ff548d6-9c02-5f72-ac8d-74349e17b6a2
CR-profil til forsejling (chloropren gummi) | 0a10b816-3378-5fec-b7c2-89ff0cdf08fb
Celleglas-isolering 115 kg/m³ | e662f0b8-9a21-57ca-8e98-642d3dc20436
Cement II 325 | 8802bf1e-3312-540b-bfc8-daf96f20633d
Cement II 425 | f06a7760-719a-5504-9278-eeb2bc1ff567
Cement II 525 | aa834931-e3d7-502d-8cb4-4c5eb112ff28
Cement IIA | a9430210-ecb2-5270-a45a-ba7cd6a7a049
Cement IIB | e2432b1f-4a18-5cdd-8ad8-9467eb8ceded
Cement III 425 | 24660372-6995-5a65-9f1c-36a1e249a12c
Cement III 525 | 441ab995-9b17-5941-af3a-18e1cbee9b75
Cement IV 325 | 236636e6-02f7-5dcb-8afe-a4723060298e
Cement IV 425 | 5e35bdcb-64cd-5b57-8305-9ff8a7adce84
Cementbundet spånplade | d762565c-224a-5689-a76b-0ae8b18a50aa
Cirkulationspumpe 250-1000 W | 08e14bb3-573d-5255-adc9-4bf230556711
Cirkulationspumpe 50-250 W | 3b7011ba-8153-59b6-8729-deb3114c0a44
Cirkulationspumpe < 50 W | 03696225-044f-50a2-8051-e81c8af7978d
Curtain wall facade med 3-lags ruder, aluminium | 6d1ae546-d4e4-5408-9a60-c00fe201f9ae
Curtain wall facade med 3-lags ruder, stål | d2cad8c6-0489-5911-a693-8c3eef18474c
Curtain wall profiler, aluminium | f0b3b24d-f691-5512-b1d2-41b76758c282
Curtain wall profiler, stål | 9361290b-5650-5d0f-81fe-9ed2c487720c
Dampspærre PA | 7f104e91-a828-5cfa-b201-5f2606fdebb8
Dampspærre PE (tykkelse 0,0002 m) | e404aab3-95b9-5cf1-819c-6812b9f536eb
Dampspærre, bitumen | f383c98c-ad3d-5f86-b0fe-f6684aa90dcf
Datakabel, Netværkskabel, PVC | 65140ff9-2c24-570c-b9f0-164e0545f044
Decentralt ventilationsanlæg med varmegenvinding (væg & loft) 60 m3 / h | 3a234870-ea21-556f-90b8-2df9298d9eb4
Difluormethan (R32) | f030bc0a-3b66-5b31-9d30-3c9ce3473891
Downlight armatur, 18W (CFL, G24d) | f70e3c2f-5182-591a-9dc9-beb1723dd7f5
Dør, alu, T30/EI30 | 019fdeb8-15a2-568c-ab91-702c94dd2a28
Dør, alu, T90/EI90 | 840810d4-ffac-5bef-9dd7-6204d937d76a
Dør, alu, hoveddør | 989c41bc-0e89-5e85-aa07-0a59137a11bb
Dør, alu, røgdør | d2e97db0-a6e1-53a8-9b7c-70ab4b0c1bdc
Dør, industriport | 6f2e6192-2369-5ae1-8de5-8bcf98a8b3df
Dør, stål, indv/udv/brand/røg mv | 3f747cdc-31af-55a6-a5d1-91c21afa7fba
ECB-plast tagmembran, ifølge DIN 16729 (med PES-filt) | 1c8c3e9c-543f-525c-8148-269285dc7619
EPDM skum (rørisolering) | b5f035fe-d671-5826-bbfd-95fe1607bff7
EPDM-tætning til aluminiumsprofil | 12fd2daa-3f6d-5070-9ea6-e038acf97450
EPDM-tætning til aluminiumsprofil, med kuldebroafbrydelse | 9b5eb347-b5ec-5967-bd4e-4155dc817849
EPS isolering (grå) med termisk strålings absorber | 8cb16eb5-c721-5de9-9d18-c1f931d07730
EPS isolering til lofter / gulve og kælderydervæg / terrændæk 035 | 530b131d-5f9a-5674-b6ef-5675e1f9f66f
EPS isolering til lofter / gulve og kælderydervæg / terrændæk 040 | 0ace3898-8fde-5f73-9a05-9969819f9dd7
EPS isolering til vægge og tage 035 | 5238954e-2087-5df4-a772-19ee57531d64
EPS isolering til vægge og tage 040 | f941bd8c-16e5-5c06-a5a2-53de9f62314b
ETICS limning og mineralsk letpuds | 7f0bb6fe-aa16-5dc3-88c4-cd2f374ed4d3
ETICS limning og mineralsk puds (Dekorputz) | c717477d-18a5-5fb5-8c27-f39d313037e4
ETICS limning og mineralsk puds (Kratzputz) | 840b7da7-4268-50af-8408-3c03e10b4a4e
ETICS limning og silikonepuds | a692c387-918d-51ea-a0cd-cc0c92249b2c
ETICS-limning og belægning af silikatdispersionspuds | 0e5cfef7-d391-5890-877a-4f6f421189d4
ETICS-limning og belægning af syntetisk harpikspuds | 7fb60136-3f9b-5fff-96cc-281e14222dd9
EVA-tagmembran | a89b8115-43fa-5b8d-96d0-08b15db92e2b
Ekspanderet Ler, sand | 875529e8-3077-57a2-94b2-40e81f287df1
Ekspanderet glasgranulat | 9da9a1b5-6a48-5297-ba5c-135e949e404e
Ekspanderet skifer | 04f8e47f-8f98-5c19-b4bd-1ce309cd3b82
El-varmepumpe (lodret jordvarme, saltvand) 10 kW | 6fe044ad-02e2-5ee8-9219-eece44bd9c02
El-varmepumpe (lodret jordvarme, saltvand) 20 kW | 8c5fb043-f1ed-5470-a283-75f95253e178
Elastomer-fugebånd, polysulfid | e5ad0682-ff92-5ff4-9924-18790fe91f03
Elastomer-fugebånd, silikonegummi | 8d1e88d5-63a7-5913-8736-c4a02e7f11af
Elektromagnetisk forkobling | 8d425cb9-2126-53bc-88b4-b3321140a58c
Elektronisk forkobling | 87556d63-682f-569c-8a28-c1636043e91b
Elevator (grundkomponenter pr. stk.) | c8e2bff5-00d0-56c8-a619-a2af29870f04
Elevator (komponenter pr. etage) | 68dab19b-ae96-51a4-b4c1-1fcf137f4aa5
Elkabel, 1-leder, PVC, 15 kg kobber | a0a311ff-72a7-5137-aa4e-dadba80a6194
Elkabel, 3-leder, PVC, 45 kg kobber | e5be86be-69f1-55c0-bafe-2e6d9fb40c5d
Elkabel, 5-leder, PVC, 75 kg kobber | 3f99b248-20a1-511c-b621-f3f84ca07a14
Facadeklinker | 8e483645-aeb2-57ae-9b0d-5bd7ac85006e
Fastgørelsesmidler/skruer i galvaniseret stål | 5eda9557-f3c9-53df-a789-fa7814f516e1
Fastgørelsesmidler/skruer i rustfrit stål | 78038c3d-52f7-5560-899d-819bee7c2d1d
Fibercementplade | 99bbbb92-f3ab-5c9e-ab05-7582403446bc
Fiberdug, PE / PP | bdb8f04e-36f4-5941-a0fb-a56747b01108
Fjernvarmeanlæg | 7e2dcc42-4bed-547e-bb98-582f220411e0
Fladtagsvindue, plast (komplet vindue) | 6add4ff0-2f25-5da4-99b7-045992010ab0
Fliser, uglaseret stentøj | d5e3af1b-87bf-5061-a6bd-5ba4c38f3e49
Folie til grønt tag | 88aac703-b1c5-554c-b2d8-bae4954480bf
Folie, PE-HD med PP-fiberdug | d1f0ffc9-3e7d-5e75-84c6-8538b7d5506d
Fugebånd PE / PP-folie | e0b36bab-085b-5120-84cd-cced00fedbc9
Fugebånd, butyl | 7b29971b-47fa-5f4a-83b0-ab4db83429af
Fugebånd, elastomer, polyurethan | d5659294-d036-5901-a6d3-ebb1e89129ab
Fugebånd, polyisobutylen | c5fb6ab3-ca69-5c66-a929-856f73f054c1
Fugebånd, tekstil | 679cea9a-425c-5993-978c-d7c20f80d1c7
Fugemasse, Acryl | 21effa50-8f95-50df-a3dd-303d77e7665a
Fugemasse, Silikone | 1bcc6bf1-618a-5846-8bb5-447c366896fd
Fugemørtel | 7467b10e-d140-5158-b15e-91bcf2f0bfb8
Fugtisolering, grundmursplade, PE | ab4e716e-907b-5628-a2ae-27658399ce44
Gas varmepumpe (luft) 20-70 kW | 39dd3ef0-bd6d-5716-956c-9188e93a116d
Gaskedel, kondenserende, 120-400 kW | 1f75a72d-b473-5fe1-aa06-589dba893d35
Gaskedel, kondenserende, 20-120 kW | 312f7995-ff8f-5f78-8705-a55a2f2af0a0
Gaskedel, kondenserende, < 20 kW | c6dbcd8e-2053-5075-b8ab-9398417f819b
Gips, beta-halvhydrat | 22ab1e14-8f5e-53ab-b486-2aac8d322ab7
Gips, tørstof (gipsfiberplade) (tykkelse 0,025 m) | 25941cb9-1110-50a3-a3c3-05f9f5e62014
Gips, tørstof (gipskartonplade) (tykkelse 0,025 m) | 1c219127-3373-51c5-b743-3f6d2c1b01ae
Gips, vægplade (tykkelse 0,1 m) | 0070b2a8-d944-5fed-aee0-167f154557a0
Gipsfiberplade 10 mm | a74004db-96fb-5d5c-b6fa-d1b4cfdee24a
Gipskartonplade 13 mm, hulplade | e9abdab3-a5a1-56bf-8052-085f963d06ad
Gipskartonplade 13 mm, imprægneret | d395fa1a-9506-5b9d-9cb2-4300f7679a4e
Gipskartonplade, brandimprægneret | 4e31b812-a7c3-53ab-9e90-6c8bf22b3c72
Gipspulver, Alpha-halvhydrat | 6a7d710d-9aab-5f3e-bf94-65e22b28d98a
Gipssten | d5cf33f5-a025-5000-a1dd-eb7741310364
Gitterlampe 2x T8-36W (LFL) | 99c95c9e-8448-5904-89d8-e747b9f14dda
Gitterlampe integreret i loft 2x T5-28W (LFL) | e4cb1509-8c7f-5e43-975f-291970760ee9
Gitterlampe integreret i loft 3x T5-14W (LFL) | 98e3ea19-b0d2-59cc-a167-f51f737802e4
Gitterlampe integreret i loft 3x T8-18W (LFL) | 2d7e9b80-4622-5e75-8b4e-60caf1457f49
Glas 3 mm | 3f396782-a9c4-565c-a174-a13639757ea9
Glasbyggesten | d4b7eef6-890b-52cb-a196-c75c7914dda0
Glasfiber-forstærket plast, polyester (30% fiberandel) | 7d47b8da-1681-5b4c-86b1-fe8d9875e63f
Glasfiberdug | 24e7b768-b5b9-5204-8193-64101d7be1d3
Glastag, aluminium (komplet vindue) | f794010b-144a-5d09-9cd5-c40c666b348e
Grunder til silikonespuds | 883c1a29-7414-5f44-853e-ed0238c4a5ff
Grunder, silikat dispersion | c2d1e0fe-c3db-5a81-9776-d74f87109e95
Grus 16/32 (tørret) | 26f64a66-2a3d-56a1-afde-3c968c0888b5
Grus 2-32 mm | 8c46ae35-cf40-599c-9282-9615242f6fc0
Grus 2-32 mm, tørret | 1cf0bed4-b3d8-537b-8656-e5d1fecc0544
Grus, 2-15 mm, tørret | 30dc885f-9070-5b40-a4d7-efbaeed9e024
Grå støbejern | 3d8cc01e-560b-5539-aa75-676489462161
Gulvvarme PP (100 mm) | e5265018-9852-5942-ac58-6c35ba0b67b9
Gulvvarme, PEX (200 mm afstand) | 16553ee7-3c92-53b5-a44d-b624fada110e
Gulvvarme, PP (200 mm afstand) | 4972470a-8f44-5c9f-b18a-70018cdc1c8b
Gulvvarme, kobber (100 mm afstand) | c9105cf8-dd7e-5574-8fd9-62ac1970953c
Gulvvarme, kobber (200 mm afstand) | 2ba55bb2-dca3-5252-800f-35235bdb9f8b
Gulvvarme, rørsystem, PEX, 100 mm afstand | e58f3e85-0f80-512a-ad6a-b85d48367902
Gummigulve med skumbagside EN 1816 | 1f2840fe-8c6e-506f-a77f-635ce798df6a
Gummigulve profileret EN 12199 | f13c5b6c-953d-5960-aec7-edfb4a84fa9d
Gummitætning | 0dec7883-8ef2-5f24-a499-aa79051f7a79
HPL- plade | e714ed2e-3f08-50fe-af53-45ca0d6d0b87
Halm (FASBA e.V) | 989a5f04-fd8e-5e3e-9a45-44ab717b7c80
Hampfiberdug | 86786ae9-19dc-5c08-a0d6-cc1e71a9cbf4
Hærdeplastgulv (PU, epoxy) | 94a52d61-411b-5bfb-a154-50bb6837335b
Hørfiberdug | c935c02d-6c76-53d9-be5c-11faf291f1b5
Kabelbakke, hård PVC | 7fb8761c-a6c6-5a67-93aa-c67c2b5f285c
Kalciumsilikatplade | c59da102-e025-57cf-bf6c-9e18e2fc65ec
Kalciumsulfat | dadeb077-15dd-500b-92bc-3b9234bdf098
Kalk, malet | 8a038f5e-0aef-5f49-a79f-3ea147c91718
Kalkcementmørtel | 198b40b0-af2f-53e9-990b-08fa862e069b
Kalkcementpuds | 9a03a415-4dba-5d22-8f20-640c4837c9d3
Kalkpuds | b023edd9-074f-5e9d-a870-c67b82d03c3e
Kalkpuds, tørstof | 5fb821fa-d4d2-5cc1-8ea8-8c158e2c9b81
Kalksandsten | af6c5484-67d6-5b7c-bd1b-516a0824261f
Keramikfliser, glaseret | 25cf5586-4d7e-56f6-ad37-11cbd7df1f06
Klordifluormethan (R22) | ac7c107e-9855-5735-9518-b8de44f9da58
Kompakt lysstofrør 18W (ballast eksternt) | 12a6d838-a69f-5399-ac19-90ea4ae7c3d5
Kondenserende gaskedel 120-400 kW (standalone enhed) | ab788b4f-890b-56e0-9f61-eac38e796adf
Kondenserende gaskedel 20-120 kW (standalone enhed) | 951fe0b1-c251-5af0-bc0d-a8b9a9792e1f
Kondenserende gaskedel <20 kW (standalone enhed) | 02a89881-dd6c-56e7-877b-8f02a8a5b1de
Kondenserende gaskedel <20 kW (væg enhed) | 2c23dbce-99ad-541f-8328-98492e74475c
Konstruktionstræ, KVH-kvalitet (15% fugt / 13% H2O) | 742994ab-669c-532d-95c3-935174e5b867
Kork linoleumsgulv (tykkelse 0,0025 m) | c6cbc5a8-1d64-5fc8-bfe0-bacc507a68ba
Kork, expanderet | 80010bba-6905-5d2e-bd28-df1afa28c367
Korkfliser 4 mm | b1c3c51b-84c8-5166-9b4b-fac790aa1ab6
Korkfliser 6 mm | 6894bbe0-b320-5356-ab7f-2185f3af3139
Korkfliser 8 mm | 4dcd9aa5-691e-51b5-b2f0-b241351cba9f
Krydsfinérplade | 94d28b85-7e2e-5717-aec8-fd6eb4361401
Krydslamineret træ, CLT | 1f790242-bd2c-5ea2-bcd5-d0a0adbcc14e
Krydslimet plade, 3 lag | 19aad070-e011-5f67-bd1a-ab2a4c66bd92
Krydslimet plade, 3- og 5-lag | 3b506d5d-9593-5299-acdc-f5fe08d882a9
Krydslimet plade, 5 lag | 7550b95d-1de2-5202-8eb8-3cd5b37bc00f
Kuldioxid (R744) | d27d7100-0188-5b96-8771-61dc229a9471
Kunststenplade (bundet af epoxyharpiks) | dd365182-6a26-5fb8-a848-275b2cb7c47f
Kølemiddel (R404a) | c3f4f949-f7dc-5725-abf5-16d6b473e3e1
Kølemiddel (R407c) | f59356e4-cc14-52e4-9ab2-2afe1daf1242
Kølemiddel (R410a) | 681d899b-9d38-5b55-9b62-28a95f804cfa
LED kontorbelysning | cc7fb8bb-01d7-531a-8c63-1a9c3d471c85
LPG tank 2700 l / 1,2 t (underjordisk) | e909d617-9652-5655-971e-b9194a5522a0
LPG tank 2700 l / t 1,2 (overjordiske) | 7ba2a15e-60dc-561a-9b0f-e0397ec1f9fd
LPG tank 4850 l / 2,1 t (underjordisk) | 7ca91977-e134-5290-8fbd-9d48aac34815
LPG tank 4850 l / 2,1t (overjordiske) | 45d35075-9cdf-54cd-bb65-8730af02165c
LPG tank 6400 l / 2,9 t (underjordisk) | 37b4c55a-2f19-5320-bfc8-03bcdfd18f90
LPG tank 6400 l / t 2,9 (overjordiske) | 29557cec-1dd8-5f07-a0df-43f07486ded5
LVL | 5e9cb921-b1a4-5955-9b7d-6a3a05835201
Laminatgulv 8 mm | 1cedae58-1896-5674-9f2f-bdf17e66116c
Lavagrus | c00e5b54-f603-5dc9-aee2-936640be7bb0
Lecanødder | 08906bec-2316-5066-998c-7c4754e34268
Ler pulver | 646237ae-a61f-58ce-ac32-3e935fa5a3ad
Ler, stampet ler | b2d4d634-f46b-5d76-8ce2-85503230b90c
Lerplade (tykkelse 0,02 m) | 1b5f8a87-2c4d-5606-8d1d-28f2ab8ee24e
Lerpuds | 9865dc97-288f-5a10-8a01-d770448e1826
Lerrør, glaseret, DN 250 | 7a7f66af-2990-5648-8179-9439453ffa7b
Lersten | bcc7cf9a-8a1e-568a-a5de-d07bd3d5fdf5
Letbetonblok af 100% naturlig pimpsten | 41cae37b-9867-5c22-b133-e9f3df0510f1
Letklinkerbeton, hulblokke 1601 kg/m3 | 913dbdf5-3ec8-5800-ad74-d0cb81fa0ba4
Letklinkerbetonblok, indervæg | 20586f77-69f8-569d-9335-3d24885cca19
Letklinkerbetonblok, ydervæg | e3dccab5-e00f-58ed-880c-59efc58e641c
Lim til gipsplader | fea86718-7dfa-542b-91ab-f371c5d7b4e0
Limtræ, nåletræ | 7217b95a-1294-5bb7-997d-61f863b14508
Limtræ, stående brædder, nåletræ | 2b72993d-9f7c-5d9d-8686-4cd991dcfda8
Linoleum gulvbelægning (tykkelse 0,0025 m) | 08add22b-8f81-5a8c-8855-42abfd575195
Lithium jernfosfat (LiFePO4) batteri (1 kWh lagring) | 6bd374c9-2d6b-50f3-a6ac-aabe0d480c3b
Lithiumbromid | 3ad80773-78c8-50e2-9d2c-b97ce3be91b0
Loftspanel, Mineraluld | fb3b35d1-04aa-5e4c-985b-a07783c2372a
Lysstofrør T5-14W | b261844f-afc4-5f2d-820d-e9f6718de830
Lysstofrør T5-28W | 47ef4e7c-8a72-5199-afcb-51ba210a49dd
Lysstofrør T8-18W | 24aa8c46-5947-5a5c-814c-9f21048388f8
Lysstofrør T8-36W | 6d9b7e94-f44b-5642-9199-282e4327369c
Lysstofrør fatning T8-18W (LFL) | 1f4c7b3c-5ffa-596f-b5ab-ab6f6576394d
Lysstofrør fatning T8-36W (LFL) | d0dab162-b059-55fb-a3b7-fe0bcea0feab
Læsket kalk, pulver | 20b2cec2-4767-525c-93e1-54ce5944e08f
Marmorplade (tykkelse 0,02 m) | ab5b16ef-f24c-5287-8208-f77b0c9b5326
Melamin-skum | aeccc9fa-fbf4-59ff-af60-1557d08575a2
Messing | 543e900e-c9ed-5d66-80b2-814b3d0c7c1f
Mineraluld, alm. | d46da4f1-8ceb-5c1e-9368-958bf9ad844f
Mineraluld, facadesystem | 631c85cb-a717-5dfe-b615-80c77064b514
Mineraluld, løsfyld | e01a23c2-da7a-50e0-ae3c-3ce13abfe66c
Mineraluld, skråtag | c18601b9-96d5-5986-b345-088ae653aacc
Mineraluld, stenuld, rørskål | 5a6ed6dd-285a-5992-b9e2-ee967daa81b1
Mineraluld, stenuld, teknisk pladeisolering | d735bf4f-1dcf-5866-8e7c-8382897a891f
Mineraluld, terræn | 1cea881f-0400-52b4-a3d1-18bd43e991cf
Mineraluld, trykfast til tagsystem | c878f4b6-3686-552f-a995-3b269f92368d
Mørtel, armeringsmørtel, kunstharpiks spartelmasse | 4ab5503b-45f0-54e8-b32d-e4e7a259be20
Mørtel, cementmørtel | abb5ef30-cd82-5385-be74-28e81b729e90
Mørtel, fliseklæber | 35e71379-ee8b-569b-a2c0-2f8596c0631b
Naturstenplade, blød, facade | 8cc9ef5a-4e6b-50fa-b1e1-3754126c3c22
Naturstenplade, blød, gulv | 80023c6d-3032-53c2-a004-f4552e8d491a
Naturstenplade, hård, facade | 66a24e62-c29f-57c8-9cc9-ca450de506d4
Naturstenplade, hård, gulv | 434be529-6838-51e5-ae3f-bd3cd0b288ca
Naturstensplade, udendørsbrug | 5d63ef48-7804-59b7-8089-bf76b122c7ab
Net-forstærket dampspærre PET | c1bf5ad9-1dff-5f44-9237-886b9566221e
Nylonstøbning (PA 6.6) | 424c1833-05c0-5d17-8202-7619ede9a9bd
OSB-plade | 58c088b7-0a08-5c26-9022-e1d2d84cd31d
Oliekedel, kondenserende, 120-400 kW | 5187944e-2422-555f-90ab-5350fa6b9f4e
Oliekedel, kondenserende, 20-120 kW | c36b05b9-7864-5be4-80ac-079f7dc9c533
Oliekedel, kondenserende, < 20 kW | 2eea15a8-0378-5e87-9364-3277171555db
Ovenlyskuppel, plast (komplet ovenlys) | 7e7523e5-c203-5c94-8920-417f4ef50491
Overflade, Anodisering af aluminiumplade | 97cd1652-ab3d-532f-b08b-26a0d9e4c2d7
Overflade, Facademaling, silikat | 92c743e4-6861-58b3-85db-53bed79d78db
Overflade, Facademaling, akryl maling | 91b029e2-8286-52f7-a895-e607be6d1769
Overflade, Facademaling, grunder, dispersion | c55132d9-697e-5b62-a687-d8dffa6a9c31
Overflade, Facademaling, grunder, silikat | 4a8e2389-b022-50b0-b860-3166f788659f
Overflade, Facademaling, silikoneharpiks | 81b6557b-2afd-5054-b748-79fad2c141f1
Overflade, Indendørsmaling, emulsions maling, slidstærk | feeb3b0a-b190-5285-a8d1-153d24e22974
Overflade, Kalkmaling | e0bf2e1a-148c-5d14-a96a-597aefe3fc06
Overflade, Metal maling (opløsningsmiddelbaseret) | 0a758688-df9d-514a-a123-3a393d25dd08
Overflade, Metalcoating (vandbaseret) | 86914102-0676-50c4-a5cd-6ca6e9dbcb94
Overflade, Opløsningsmiddelbaseret lak, hvid | dc2647d6-b69a-5af8-808f-9cf820125c1f
Overflade, Parket lak (primer til træ; fortyndet med vand) | ee75909d-215c-5a26-8597-a9c318d460f6
Overflade, Parket lak transparent | c986fd4a-966f-5b6b-b2d7-9e2c9f0bfc74
Overflade, Pulver coating af metal | 3ee01594-86b9-5f66-9766-9101aafb155b
Overflade, Pulverlakering (Industri, udendørs, hvid) | a6baaece-5a56-5fcc-a1d2-5d272f544d16
Overflade, Træmaling, udendørs, dækkende (topcoat-system) | 20fb4b6d-2ff1-5c7b-b7e4-83091904e9aa
Overflade, Vandbaseret lak, hvid | bdf3fca1-4305-5ece-addb-9b3037863c02
Overflade, Vinduesmaling, hvid | 376efc98-123a-501e-9f0e-b949bcbfe106
Overflade, Vinduesmaling, mellemlag dækkende hvid | 4b4594f7-86b9-5dfa-be9b-cf1bca614d9e
Overflade, træfacade, semi-pigmenteret lasursystem | 57c39f05-f514-5456-8a1d-f2e572bcba72
Overflade, trævinduer, hvid grunder | b7811c8f-7f85-5d98-a127-1c2c8b2c7272
PIR-skum, høj densitet (250 kg/m3) | bae9226f-4485-5cff-90cf-8940a046b862
PU skumisolering, belagt med aluminium på begge sider (12 cm) | 5d1cd029-7f7f-5b89-9f3a-02fa0e284101
PU skumplade (12cm) | 789ac687-6ef7-566a-aa7c-f1d73648ea8e
PUR fugemasse | f6849492-bcc4-5612-91ae-d9301d256ca2
PUR-underlag på PET-flis (tykkelse 0,0005 m) | 51aa1fca-4bcd-5192-8c67-ac6ef9fc376c
PVC gulvbelægning | 4dcaf13b-44a4-540a-bfa8-996290a64f26
PVC plastisol | a7d3b51c-09bf-556d-b9b4-e84598d74e29
Papiruldsisolering, løsfyld | 3c51bacb-27b4-54ae-8a9f-1cd8ff670b34
Papiruldsplader | f83b9fdd-ec72-5882-9bcc-b766cf9914d6
Parket i massivt træ | 3f30377c-a1c1-5c39-9d62-bd31195cd034
Parket, flerlag (tykkelse 0,01 m) | e0115a84-0aa1-5de0-8c64-4a9ed0c9c2cb
Pellet-kedel, <20 kW | 6b418a2f-f897-5794-a6d0-40b827e0fcb4
Perlite 0-1 mm | 8fb7c9dc-dbf7-5f56-bd6e-869783a65b4b
Perlite 0-3 mm | 65ef3859-ef4c-560a-bf43-625fd365305b
Phenolplast, stift skum (PF) | 941e94ce-e945-5499-8a47-588f4969d3e9
Pillefyr, 20-120 kW | 245ed544-564a-550f-af0d-0d150ac8cace
Pimpsten (SFK-4) | 8db9f188-2b6d-52b9-b1ac-42e4500c264e
Pimpsten 0-4 mm | a3bb4942-84ba-5fe7-8e93-02a79f70c293
Pimpsten, grus | 9432b03a-d56d-5317-9246-613dab728b5e
Plast profil CR (chloropren gummi) | 03672b65-e3ff-54ce-afff-55a6c46f9c0c
Plast profil SBR | cd51e6e2-d95c-5212-a8ae-0ff2c6e65a79
Plastplade, transparent, PC | 8f12a3c9-63b2-58ff-ada2-b2614ade546d
Plastplade, transparent, PMMA ekstruderet | f5109d46-f48d-56d6-bbca-f682b7a33e3e
Plastplade, transparent, PMMA støbte | 0cf4636c-9f15-5351-bb10-28b3a9e74052
Plastplade, transparent, PVC | 91906118-a928-5bda-9ed6-2115dbda7449
Plastprofil, silikone | 0355538a-bf9f-52ac-8988-28a8b15d0139
Polybutadiene rør (PB) | d8d28e66-1a1e-51b8-8074-21eeef5a32dc
Polycarbonatplade | 11700a1f-0c70-57ea-b1b8-73fcd0e5d3d7
Polyethylen-skum | 8926552b-c77d-5069-9a28-25e2f39fae06
Polystyren granulat (cementbundet) | 2d9106c0-e4e3-5dad-a864-3ac9afc654b4
Polystyren skumfyldning (uden bindemiddel) | ca6d1c80-881e-533a-b93d-4a0714d72227
Polyurethanskum (rørisolering) | b16c0c20-5870-5094-af5f-5fda20c3f063
Porebeton 380 kg/m³ | d68a5087-39c5-5be5-89f0-4e9fff95dc8c
Porebeton 472 kg/m³ | 3715785d-e3bf-5d48-80e6-00324fadfc89
Porebeton 474 kg/m³, armeret | ea5e04b7-158f-56bf-9109-e0c814a287b1
Porebeton granulat | cd0fa83c-b0c0-5a93-bff8-95b8d22ebd10
Propan (R290) | 758056c9-93af-5869-a423-b5a19d8b0346
Puds, gips | 49e6e40b-3e2b-5f1c-9251-86606059175a
Puds, gips-kalk | f0329a70-2610-5b34-a5b7-6082cd85fc74
Puds, kalk-gips, inde | c496d531-3138-505a-b701-65081993a830
Puds, syntetisk harpiks | 81b5b1b6-296b-5b5e-a55f-07ed9efea47f
Radiator, stålplade | f9bae892-ab98-50ed-b841-d8d21ac45d80
Regnvandsrør, støbejern | 59b152ed-5c70-5874-b504-a809964ec12f
Rulletrappe (grundkomponenter pr. trappe) | ebc41d1f-8644-537c-b44f-82efd38285cf
Rulletrappe (komponenter, som er afhængige af højden) | 58547c87-1434-5b92-9598-374327299060
Rytterlys, plast/aluminium (komplet vindue) | e30bf001-2f98-546a-8648-b69dd555d9e5
Rødgods | 636f43ae-c48e-51ce-a797-e1526f256725
Rør til el-varmepumpe (lodret jordvarme, saltvand) 10 kW | 2f477250-374e-5154-a7dd-4efb618c1544
Rør til el-varmepumpe (lodret jordvarme, saltvand) 10 kW | 930ee49a-4b67-5aa1-931a-632253ad3358
Rør til el-varmepumpe (lodret jordvarme, saltvand) 10 kW | 266a03be-816b-5b06-a8d3-1fba9ceb6a38
Rør til el-varmepumpe (lodret jordvarme, saltvand) 20 kW | e565bc1c-74c6-5e1a-be61-d904f89a598d
Rør til el-varmepumpe (lodret jordvarme, saltvand) 20 kW | a7cfcd1b-5c79-5ebb-9950-0aff0dfe0638
Rør til el-varmepumpe (lodret jordvarme, saltvand) 70 kW | 8b38b9b0-da2a-52c9-a384-1fe42e2438f6
Rør til el-varmepumpe (vand-vand) 10 kW | 485b1080-024f-527a-869f-8f8c5ce6227d
Rør til el-varmepumpe (vand-vand) 20 kW | bb44e13d-889d-5a29-a6ca-71545c5bc788
Rør til el-varmepumpe (vand-vand) 70 kW | 05bc582f-6730-5bfd-8ee5-76daa1fdc645
Rør, Afløbsrør, ABS | 67833929-5030-56fb-99c9-343f86df0ef3
Rør, Afløbsrør, PVC | d1427bbd-e2a8-5e53-ba85-16ac2458afef
Rør, Brugsvandsrør, PEX | 146496e2-e160-5bae-9b31-b2801613ac93
Rør, Kloakrør HDPE | 3e013262-d58a-50dc-a6d7-6c08791c2a0f
Rør, Kloakrør PP | 1849b424-c333-505c-a287-32f8b29b9349
Rør, Kloakrør PVC | a87d5ce7-5557-5953-9b9a-addfee0c233d
Rør, Regnvandsrør, PVC | a58cf4e2-563c-5fe6-8cf4-4dd856e571ce
Rør, glaseret stentøj, DN 400 | bf71e7c0-5e14-5a7a-bb42-adcf9cd10ec1
Rør, polypropylen (PP) | 9279a6dd-6fac-514f-b5cb-42932241e771
Sand 0-2 mm | ceba2c85-4621-52a1-824e-3237ee5ffec9
Sand 0-2 mm, tørret | a85fb518-b2ff-5c16-abd1-b18b4296aaf3
Sand, knust, tørret | 23edf810-6e95-50b7-8390-c21baae4f7aa
Sanitetskeramik | e7055fd5-6c3c-524c-b3e4-e921d45d7781
Silikatmaling (indendørs) | 07790411-2ffc-5273-9c50-92c66f4d18bc
Silikatmaling (udendørs) | 7b42dc68-6359-53e6-bd80-7895cd9d9dc4
Singels 2-15 mm | aef9da0d-97d4-53ab-ac8e-e39669722ca3
Skifer | 59587549-eff9-5cb0-9e3a-f522e5f263c3
Skorsten opmuret (1 rør) | 8f7e4047-4208-5aaf-8ba5-0a61e3665196
Skorsten opmuret (2 rør) | 4adc3d72-58ee-5258-89f8-4b5b89d02f80
Skorsten stål (enkelt væg) | d8da3823-6ec7-5f88-865b-0a4ded55a30e
Skortsten polypropylen (PP) | 2a1a0764-6379-5c43-a911-88fa672f0800
Skærvemastisk asfalt (SMA) | bb0ebd6a-6a6a-58ed-a58a-1bbd6154e6b7
Skærver 16-32 mm | e1bf7c7a-a438-522f-8915-c7f3b3d2706f
Slaggebeton, sten | f1229fb2-17fc-59a9-b736-08b9e366c8bb
Smeltekammergranulat | b728ab02-e429-5bb9-9c71-8c670192715c
Solafskærmning, aluminiumslameller | 25f0fdc5-f4a2-5dac-ab23-63cb074b8569
Solafskærmning, polyethylenterephthalat (PET) | 4075c8a0-27a7-56ae-8508-ecaf26ed9e2d
Solcelleanlæg 1000 kWh / m2*a | f3fdd1d6-f181-5e07-ab3e-1bdaa3037d70
Solvarmekollektor, plan | 4438fb9e-401f-5892-9b18-9bace0624e38
Solvarmekollektor, vakuumrør | 9c3364a4-8c96-5e74-a5cf-8fe6f78d843e
Spånplade | 067d7059-1571-586c-9bf7-a72bbfb48671
Spånplade, melaminbelagt | fc5e364f-fa8d-5791-b5a4-4ec8e06d6c3f
Stenmel 0/2 | 2686fbc4-3a72-5695-8cb9-c4fb9748a317
Stikdåse | 42efd248-bc2a-5b1f-813d-f9116d9bfa3e
Stokerfyr 20-120 kW | b413d7b4-954f-5fa9-9954-e4d85a940762
Stokerfyr <20 kW | 5071c1c5-fb3a-5022-8738-a602972e8292
Stokerfyr 120-400 kW | 7eaca679-d20f-56a2-9319-6a4704d6fcb4
Stål, Varmgalvaniseret stålplade | a1d6118b-5c07-5c09-9249-6046e1e3dfba
Stål, feeb3b0a-b190-5285-a8d1-153d24e22974ål | dde5611c-97c9-5f7d-9df7-34b83a2a9bc8
Stål, valsede profiler og plader | 047aa8cb-8b9c-5fba-9a7b-811860532756
Stål, varmvalset plade, 2-20 mm | 4690ade0-d9b8-559e-9186-16e53edf14f5
Stålplade (0,3-3,0mm) | 75e75df4-a203-5fb4-941b-1192d76176ae
Stålplade (20 mikrometer galvaniseret) | 72c88b7f-a460-51e1-9890-67d8e630f8ed
Stålplade, rustfri | bb5671d5-ac01-5088-a210-c3108d3829ad
Stålprofil | 900de71b-a8b2-5b14-ab42-a60da9f557db
Stålrør, gevindrør | 37514f06-258c-5f26-bb3a-196d5253e2be
Støbeasfalt | a01c114d-ae13-54c0-84cf-6547f197cf15
Støbeasfalt | 75d5d54f-d4b0-52b3-8940-c2e3164979ba
Tagfolie EPDM | c8cc3d80-d45d-5912-a454-048a869d74c9
Tagmembran, PVC | d03bcb48-6d0e-583f-8466-8d997c3b7eaf
Tagpap, bitumen toplag, ikke skiferbestrøet | 291e0143-905e-5424-9d92-5e4f69468588
Tagpap, bitumen toplag, skiferbestrøet | 425f60d6-aa44-5d33-8bb3-362ecc35901c
Tagpap, bitumen undermembran | ab3cfe40-c63f-50ed-9cfa-a28195caa4be
Tagsten, beton | e7b1adaa-aca3-5d43-8e07-a749b80ab460
Tagsten, tegl | 7bb18e30-278f-5109-80e4-f7d244e8694c
Teflon-membran, polytetrafluoroethylen (PTFE) | d485b462-353f-5081-8261-7f440df03491
Teglsten, formur | 9ef81ae5-cc9c-5355-ab41-4d67bc093e00
Teglsten, genbrugte | 6d26d916-a847-594c-a8b3-6a90e90c08f8
Termorude 2x4 mm, Argonfyldt | 63bf4ff8-6ea1-52d2-b412-1c234be52a90
Tetrafluorethan (R134a) | f6f9ab7e-ad87-532c-9e82-23b5794eed93
Tetrafluorpropen (R1234ze) | 8edc956d-f8c3-56f4-9e02-9f102389dc77
Toilet sæde / låg, hærdetplast | 8f783842-6934-5d49-81b5-375dc558906c
Træ, egetræ (12% fugt / 10,7% H2O) | f54036cc-36a6-5270-9831-6f05bacfac1d
Træ, fyrretræ (12% fugt / 10,7% H2O) | dedfe00f-4dec-5606-8602-4f6ec6e21e65
Træ, gran (12% fugt / 10,7% H2O) | 120b3934-bf21-52fc-9c35-ef76fef5ad22
Træ, lærk | 2353aabb-548c-5a15-aa39-3034a4419e0c
Træ, ceder | 0e39b087-118e-53d2-ada9-cc2b30d5c833
Træbetonplade | f634a1d5-6aef-598d-9e78-eba21ad9e1bd
Træbrædder, bøg (12% fugtighed / 10,7% H2O) | c6c7a195-d6a5-5d17-942a-aef09a6989c0
Træfiberisolering | e661d4bc-2375-5ee7-bb6a-fb04b8d64f32
Træfiberisoleringsplade (våd proces) | abfdc033-7ad1-51ce-9fec-ea098d88f0b4
Træfiberplade, høj densitet, HDF | 8eb2b339-9178-5c83-a12b-bd3b1e44063e
Træfiberplade, medium densitet, MDF | a4fe2fe1-d71a-5fba-b94d-75ae12031efa
Trægulv, stavparket, 22 mm | d6324b86-b758-5964-b2c1-0ac97647d7ed
Tæppeflise | 994b043a-acd9-5460-a9bf-ebc158cdaa1c
Tætningsliste, EPDB, ekstruderet | 1e641828-9a11-5998-b775-45aacc180a74
Undertag, PP-membran | 1795d646-e6a5-5a39-82c4-550564271166
Undertag, fiberarmeret PE-membran | 4be79c92-8e53-5af1-9c0e-bd6342df5b19
Urea formaldehyd skum isolering | d05ab99d-1d0c-5e5e-ab48-80cabb6bc76c
VVS-rør, PE-belagt kobberrør | 52f70bcf-e4d4-59bb-b319-65dc3638dc18
VVS-rør, PE-skumbelagt kobberrør | 2ddd044c-2172-5a39-ace7-40ce9b72197d
VVS-rør, PU-skumbelagt kobberrør | dfe2646c-4c25-5e66-8750-3542ce4f83a1
VVS-rør, PVC-belagt kobberrør | 2c0b8a66-2ef6-5795-99e4-9cdabb4abb36
VVS-rør, blanke kobberrør | 0bbbfad4-2feb-5d8a-87c4-a01b04c3e75b
Vandtætningsmembran, flydende | 453ab4d6-c680-50f7-ba66-83c4dfb3b47d
Vandvarmer, el, gennemstrøm, 21 kW | d09047fd-1135-571e-90a9-6a2157855363
Varmepumpe (luft-vand) 10 kW | bf3aa6de-2e00-5ebc-9eb9-7f3d9a9db894
Varmepumpe (luft-vand) 14kW | 89364e34-b3af-5a4a-bbdd-6dcb30798f8f
Varmepumpe (luft-vand) 7kW | 8c91ce0c-b21b-52ce-a5cc-5773377cc34b
Varmepumpe, jordvarmeslange, 20 kW | 66011389-ac5e-5f4d-a280-10a602d36e65
Varmepumpe, jordvarmeslange, 70 kW | 930fe9fa-ac1c-51c8-91ad-d1e949451a01
Varmepumpe, jordvarmesonde, 10 kW | 6abedd19-eeb0-5002-ba88-29289aaf10fd
Varmepumpe, jordvarmesonde, 70 kW | 0283beb5-f40e-5190-80fd-6f8bf0debe3f
Varmepumpe, vand-vand, 10 kW | de1f52b8-49eb-54d7-8c81-d4cd8823bad5
Varmepumpe, vand-vand, 20 kW | b2886db1-49eb-51d7-8d55-28a64ababd2c
Varmepumpe, vand-vand, 70 kW | 17ea9b41-f62a-5be9-842e-22a976078fff
Vegetationssubstrat | f40b86c8-ac9a-59ce-9774-77f27c5dc06c
Ventilationsaggregat m. varmegenvinding 10 000 m3 / h | 01b387c4-fa01-520c-8c67-a69786aaaa0b
Ventilationsaggregat m. varmegenvinding 1000 m3 / h | ba649758-7a6a-5cd3-9740-43d35b71153a
Ventilationsaggregat m. varmegenvinding 5000 m3 / h | eefa18d2-4b8f-5bcf-ab0c-3121b26a92df
Ventilationsanlæg decentraliseret (væg & loft) 60 m3 / h | 5a7f0503-d280-5635-93cd-b39e3c889cf3
Ventilationskanal, galvaniseret stål | 6099aa35-8e86-589f-a9f1-fd92a6bdbeb7
Vinduesbeslag, aluminium | f010021b-d7fc-5ac1-ba2b-63f6c727cdb0
Vindueshåndtag | d777547a-f2a7-56f6-920c-a5b50e717cc1
Vindueskarm, plast | 79038d23-8210-5d7d-bc5d-c0855551bbbd
Vindueskarm, træ | c0614968-6549-5971-b267-0a35252f0c44
Vinduesprofil, karm, alu. pulverlak. | 4a9b9092-21a1-5865-b1b5-45a7a23107df
Vinduesramme, alu | 70aeeaa6-1d88-5037-bf18-a1c5db1db40b
Vinduesramme, aluminium | 8099069c-4ec0-5bd6-bcf0-cb8c27bbe42f
Vinduesramme, plast | f2d9d302-61a7-512e-b3fa-2d036755b269
Vinduesramme, pulverlakeret aluminium | 3b9742f6-3c6a-51f3-a374-458f450b2ab4
Vinduesramme, træ | 603ff4d5-04e4-52bf-bb91-a9d0411be633
Vippeafbryder (lyskontakt) | 7a026877-0b09-55d5-91eb-15f480d898bf
Vådrumsarmatur til lysstofrør, T8-36W | fb0a4371-575c-545e-ac35-593c0718ec3f
WPC facadepanel | 9e73fdc6-8d46-5afd-8149-0be99f13e303
WPC terassebrædder | cd1c5f3d-9b5f-51b5-bfda-fbeaa042edff
XPS isolering | 6634d279-990b-558c-92aa-4d88d3df7f7b
Zink, patineret | bc24c18e-c83d-5fbb-a519-bf26c5a74f90
​Rulleskodder, PVC | aa94b285-776c-5649-8e8d-83cb96654d2d