## Sheet1
Sorterings ID | Data type | Navn DE/ENG | Navn DK | UUID | Global Opvarmning, modul A1-A3 | Global Opvarmning, modul C3 | Global Opvarmning, modul C4 | Global Opvarmning, modul D | Deklareret faktor (FU) | Deklareret enhed (FU) | Masse faktor | Masse enhed | Url (link) | Kommentar
#G0149 | Generisk data | Kunstharzestrich | Afretningslag, hårdt plast | c1e386eb-042a-4b05-b29f-1f5587627613 | 0.31541 | 0 | 0.017601 | 0 | 1 | kg | 1800 | kg/m³ | https://www.oekobaudat.de/OEKOBAU.DAT/resource/processes/8f060568-aca6-4375-86f4-340b806962c4?version=20.23.050
#G1057 | Generisk data | Klimagerät (direktverdampfer) (pro 1 kw) | Aircondition (direkte fordamper) (per 1 kW) | 1709dfe7-3f83-4105-a169-128b869fa84b | 45.5041 | 2.9339 | 0.51225 | -19.2284 | 1 | stk | 13.4 | kg/stk. | https://www.oekobaudat.de/OEKOBAU.DAT/resource/processes/9da0974d-cd0c-402f-a72e-ee07f2da68d6?version=20.23.050
#D1525 | Dansk generisk data | - | Akustikpanel, glasuld, tekstil, 20 mm | 8f5be1d1-95d9-4f8b-9fa3-9892b6166451 | 9.955 | 0 | 0.03608 | -0.1809 | 1 | m² | 154 | kg/m³ | https://vbn.aau.dk/da/publications/udvikling-af-dansk-generisk-lca-data?
#D1526 | Dansk generisk data | - | Akustikpanel, glasuld, tekstil, 40 mm | a3daac12-50b5-433c-a210-109a3c3a1004 | 13.2 | 0 | 0.03608 | -0.1809 | 1 | m² | 126 | kg/m³ | https://vbn.aau.dk/da/publications/udvikling-af-dansk-generisk-lca-data?
#D1619 | Dansk generisk data | - | Akustikpanel, strå | 4e4d085f-eab6-4836-a7cc-473fb3184f32 | -135.126 | 453.2 | 23.76 | -131.4 | 1 | m³ | 280 | kg/m³ | https://vbn.aau.dk/da/publications/udvikling-af-dansk-generisk-lca-data?
#D1523 | Dansk generisk data | - | Akustikpanel, træbeton, malet | 634786fd-a36e-4ba6-8f6a-280ddee5d989 | 2.1835 | 0 | 11 | -0.4986 | 1 | m² | 470.5 | kg/m³ | https://vbn.aau.dk/da/publications/udvikling-af-dansk-generisk-lca-data?
#D1522 | Dansk generisk data | - | Akustikpanel, træbeton, umalet | a6527cf6-5b42-456b-a035-bddbea69c068 | 1.6583 | 0 | 11.11 | -0.5013 | 1 | m² | 459.5 | kg/m³ | https://vbn.aau.dk/da/publications/udvikling-af-dansk-generisk-lca-data?
#D1524 | Dansk generisk data | - | Akustikpanel, trælister på filt | 078ba92b-1e88-4fce-987d-5875b22997fc | 24.937 | 14.19 | 0 | -1.8 | 1 | m² | 8.65 | kg/m² | https://vbn.aau.dk/da/publications/udvikling-af-dansk-generisk-lca-data?
#D1617 | Dansk generisk data | - | Akustikpanel, ålegræs | 7b7d9385-cb7c-4a14-81b1-e5a046b94be4 | -3.227 | 8.2896 | 0 | -1.5206 | 1 | m² | 137 | kg/m³ | https://vbn.aau.dk/da/publications/udvikling-af-dansk-generisk-lca-data?
#D1618 | Dansk generisk data | - | Akustikpanel, ålegræs, brandhæmmende | 56b26361-f5ab-4794-9e3b-0e273252c151 | -1.5725 | 7.6032 | 0 | -1.3738 | 1 | m² | 137 | kg/m³ | https://vbn.aau.dk/da/publications/udvikling-af-dansk-generisk-lca-data?
#G0956 | Generisk data | Gussteile aus aluminium | Aluminium, støbegods | 6c3eb5c1-e1fb-4139-aff5-1255b8ab4d86 | 11.0094 | 0 | 0 | -7.2766 | 1 | kg | 2700 | kg/m³ | https://www.oekobaudat.de/OEKOBAU.DAT/resource/processes/568f2c96-2d04-43ff-bf03-8e48de9f11ff?version=20.23.050
#G0625 | Generisk data | Aluminiumfolie (d=0,1 mm) | Aluminiumsfolie (d=0,1 mm) | 8686d990-a212-4b00-81cd-bbe92534180c | 3.117 | 0 | 0 | -2.0374 | 1 | m² | 0.28 | kg/m² | https://www.oekobaudat.de/OEKOBAU.DAT/resource/processes/0fdc2fd3-fe48-499f-9158-74a6cc7185dc?version=20.23.050
#G0452 | Generisk data | Aluminiumblech | Aluminiumsplade | 013a53d1-8fed-427f-a79e-a6d21407ec3f | 10.5344 | 0 | 0 | -7.2766 | 1 | kg | 2700 | kg/m³ | https://www.oekobaudat.de/OEKOBAU.DAT/resource/processes/f0f13788-bc1b-44d4-9f37-082a6d22b432?version=20.23.050
#G0333 | Generisk data | Aluminium Profil | Aluminiumsprofil | 5317384e-7fc7-4334-919d-264e6e3bcf81 | 10.6978 | 0 | 0 | -7.2766 | 1 | kg | 2700 | kg/m³ | https://www.oekobaudat.de/OEKOBAU.DAT/resource/processes/fdc99ab8-d843-44ec-a66c-92367d244321?version=20.23.050
#G0484 | Generisk data | Ammoniak (r717) | Ammoniak (R717) | f32aa7b1-d35e-4fab-94af-627389e2a0de | 2.5299 | 0 | 0 | -2.096 | 1 | kg | 1 | kg/kg | https://www.oekobaudat.de/OEKOBAU.DAT/resource/processes/2b3bf368-34e6-4e7c-917e-6f455d4c4bb8?version=20.23.050
#D1590 | Dansk generisk data | - | Armeringsstål | f74c55e0-dfc0-4043-91de-d918dceac445 | 1144 | 0 | 0 | 110.7 | 1 | ton | 7850 | kg/m³ | https://vbn.aau.dk/da/publications/udvikling-af-dansk-generisk-lca-data?
#G0731 | Generisk data | Gussasphalt | Asfalt | #N/A | 0.1023 | 0 | 0 | -0.01701 | 1 | kg | 2400 | kg/m³ | https://www.oekobaudat.de/OEKOBAU.DAT/resource/processes/2d7f6993-c585-4674-b030-348434efeaca?version=20.23.050
#G0558 | Generisk data | Asphalttragschicht | Asfalt, bærelag | 76244e68-5c33-44f5-bea6-78b7f836492d | 0.073316 | 0 | 0 | -0.01701 | 1 | kg | 2350 | kg/m³ | https://www.oekobaudat.de/OEKOBAU.DAT/resource/processes/f34786e7-0953-4085-9f3d-955481cdd4ea?version=20.23.050
#D1579 | Dansk generisk data | - | Bakkemørtel, kalktilpasset vådmørtel | 7878f1b6-4023-4ede-a363-0fd23885d435 | 75.57 | 2.981 | 0.1595 | -1.818 | 1 | ton | 1760 | kg/m³ | https://vbn.aau.dk/da/publications/udvikling-af-dansk-generisk-lca-data?
#G0392 | Generisk data | Fenster-beschlag für drehkippfenster (aluminium) | Beslag til dreje-kip vinduer (aluminium) | 168e5da6-64e3-4bef-8d33-0d7327297704 | 13.7501 | 0 | 0 | -7.6756 | 1 | stk | 1.65 | kg/stk. | https://www.oekobaudat.de/OEKOBAU.DAT/resource/processes/8dc96f29-ec8d-43ba-ba08-a2362003078a?version=20.23.050
#G0644 | Generisk data | Fenster-beschlag für vertikales schiebefenster | Beslag til lodrette skydevinduer | bd1de5fc-fa49-434f-aa69-20472c6323cd | 11.8805 | 0 | 0 | -5.6488 | 1 | stk | 0.932 | kg/stk. | https://www.oekobaudat.de/OEKOBAU.DAT/resource/processes/67331443-825b-4e74-87bb-27d5a55dd159?version=20.23.050
#G1071 | Generisk data | Fenster-beschlag für horizontales schiebefenster | Beslag til vandrette skydevinduer | 23538024-5254-4f94-9dd6-3c7f9d533f0c | 6.1409 | 0 | 0 | -3.4284 | 1 | stk | 0.696 | kg/stk. | https://www.oekobaudat.de/OEKOBAU.DAT/resource/processes/640ca097-4329-47d0-a762-7ed858239c3a?version=20.23.050
#G0147 | Generisk data | Beschlagverbund fenster stahl | Beslag, stålvindue | 70306ada-ed43-4d16-9eeb-0e5c47f38786 | 9.6761 | 0 | 0 | -4.7948 | 1 | stk | 2.63 | kg/stk. | https://www.oekobaudat.de/OEKOBAU.DAT/resource/processes/b6e9b76b-5be6-4b7b-be40-c32da896190f?version=20.23.050
#D1599 | Dansk generisk data | - | Beton belægningssten | b83b9e7a-6dd0-4c89-bb3a-2656ba64fbbd | 28.27 | 0.7392 | 0.5467 | -0.2376 | 1 | m² | 180 | kg/m² | https://vbn.aau.dk/da/publications/udvikling-af-dansk-generisk-lca-data?
#B1385 | Branche data | - | Beton vægelementer, 15 cm tyk væg med 5-15 kg armering (11% udsparinger) | 259d64ec-f220-4805-ba99-1a28116b3082 | 53.1 | 0.965 | 0.7 | -0.787 | 1 | m² | 320.9 | kg/m² | https://www.epddanmark.dk/media/oq0dzm1j/md-20015-da_rev1-betonelement-foreningen.pdf
#B1393 | Branche data | - | Beton vægelementer, 20 cm tyk væg med 16-25 kg armering (11% udsparinger) | 38f0e99c-b548-4961-8c5b-716935e51dd6 | 73.2 | 1.29 | 0.932 | -1.08 | 1 | m² | 433.9 | kg/m² | https://www.epddanmark.dk/media/oq0dzm1j/md-20015-da_rev1-betonelement-foreningen.pdf
#B1389 | Branche data | - | Beton vægelementer, 20 cm tyk væg med 5-15 kg armering (11% udsparinger) | b0eb3872-681f-4926-a6ff-a4abb949df65 | 66.9 | 1.28 | 0.93 | -1.01 | 1 | m² | 426.4 | kg/m² | https://www.epddanmark.dk/media/oq0dzm1j/md-20015-da_rev1-betonelement-foreningen.pdf
#G0330 | Generisk data | Beton-mauersteine | Betonmursten | 386839f2-2395-4837-bed2-ac3f1bf6ffbd | 228.2614 | 13.5318 | 0 | -3.1492 | 1 | m³ | 2000 | kg/m³ | https://www.oekobaudat.de/OEKOBAU.DAT/resource/processes/47583aa9-56d9-4b39-8cc3-e3513210dd17?version=20.23.050
#G0740 | Generisk data | Betonrohr, bewehrt | Betonrør, armeret | 387e876c-20b8-44e1-abba-b462808b2856 | 0.13261 | 0.007273 | 0 | -0.00142 | 1 | kg | 2400 | kg/m³ | https://www.oekobaudat.de/OEKOBAU.DAT/resource/processes/16e0f5b5-8090-4466-b303-7b8ae71110d8?version=20.23.050
#D1614 | Dansk generisk data | - | Betonrør, u-armeret | 93e404e4-575c-45e9-bbb6-9d8892aa9772 | 141.9 | 3.7104 | 2.7441 | -1.1926 | 1 | m | 696 | kg/m | https://vbn.aau.dk/da/publications/udvikling-af-dansk-generisk-lca-data?
#G1003 | Generisk data | Betonrohr, unbewehrt | Betonrør, u-armeret | 4380000d-b6c7-4ed2-a535-b844bedb16d8 | 0.12448 | 0.007392 | 0 | -0.0014432 | 1 | kg | 2400 | kg/m³ | https://www.oekobaudat.de/OEKOBAU.DAT/resource/processes/f421344b-6738-4e4a-82f3-10415fa9fc54?version=20.23.050
#G0420 | Generisk data | Betonfertigteil treppe (1,1 m breite, 9 stufen a 16 cm) | Betontrappe, etagehøj | d1888fa1-9628-4fe9-a68e-43affab2990a | 265.0255 | 14.0459 | 0 | -2.7424 | 1 | stk | 1965 | kg/stk. | https://www.oekobaudat.de/OEKOBAU.DAT/resource/processes/2632f4e8-7671-4d87-a8bc-9defdb54d117?version=20.23.050
#G0673 | Generisk data | Asphaltbinder | Bindelag | 4e07bcc8-e145-4e9e-a99e-19a2b06e541a | 0.081204 | 0 | 0 | -0.01701 | 1 | kg | 210 | kg/m² | https://www.oekobaudat.de/OEKOBAU.DAT/resource/processes/3d1b480d-243f-4ff2-aa16-428e1a93f5d8?version=20.23.050
#G0439 | Generisk data | Bitumen emulsion (40% bitumen, 60% wasser) | Bitumenemulsion (40% bitumen, 60% vand) | aaf0ff53-267d-4a7c-8c83-f18f73164eb9 | 0.35629 | 0 | 0.091401 | 0 | 1 | kg | 1 | kg/kg | https://www.oekobaudat.de/OEKOBAU.DAT/resource/processes/49a70830-f0ff-4e1b-a0b7-4f4da313fa28?version=20.23.050
#G0734 | Generisk data | Bitumen kaltkleber (60% bitumen, 23%lm, 17% wasser) | Bitumenklæber | fa6c619d-f851-4c43-bb81-9f68639a26b4 | 0.66778 | 0 | 0.091401 | 0 | 1 | kg | 1 | kg/kg | https://www.oekobaudat.de/OEKOBAU.DAT/resource/processes/57a01f9b-798f-4a5d-b476-bd20c7bd25bd?version=20.23.050
#G0235 | Generisk data | Bleibleche | Blyplader | 388b5a49-a64e-4d9b-b9a8-14d2be82b6ce | 1.2516 | 0 | 0 | 1.5847 | 1 | kg | 11342 | kg/m³ | https://www.oekobaudat.de/OEKOBAU.DAT/resource/processes/43312667-1727-4f43-b8ad-fe82268b7691?version=20.23.050
#G0151 | Generisk data | Lüfter zentral 10000 m3/h | Boksventilator 10.000 m3/h | 96e6fb26-af67-47e3-8660-10a8e841c52d | 342.6317 | 4.7488 | 0.10634 | -166.6168 | 1 | stk | 68 | kg/stk. | https://www.oekobaudat.de/OEKOBAU.DAT/resource/processes/76ac97e0-8016-44f0-b74b-4ba6ea69f00b?version=20.23.050
#G0100 | Generisk data | Lüfter zentral 30000 m3/h | Boksventilator 30.000 m3/h | 84c0bbfa-2b56-430f-b24c-03357082b00f | 845.7676 | 11.7222 | 0.26195 | -410.6168 | 1 | stk | 168 | kg/stk. | https://www.oekobaudat.de/OEKOBAU.DAT/resource/processes/03f5fc6b-115b-4b86-a528-2f9311d44c9b?version=20.23.050
#G0359 | Generisk data | Lüfter zentral 5000 m3/h | Boksventilator 5.000 m3/h | d1bc982b-9e0e-4a24-9d8d-ed13362e7adc | 216.8048 | 3.0046 | 0.067195 | -105.4559 | 1 | stk | 43 | kg/stk. | https://www.oekobaudat.de/OEKOBAU.DAT/resource/processes/cc2903a5-0475-48c5-8240-c1b0c251b9d3?version=20.23.050
#G0951 | Generisk data | Baumwolle konventionell | Bomuld | 2fd013bd-def9-456d-b21f-0eef1ebc19f8 | -0.62842 | 1.7573 | 0 | -0.49288 | 1 | kg | 1 | kg/kg | https://www.oekobaudat.de/OEKOBAU.DAT/resource/processes/5747cdb6-fb7d-4fbf-b7ee-38647ee470c7?version=20.23.050
#G1051 | Generisk data | Baumwolle ökologisch | Bomuld, økologisk | 54b9c980-9155-4c2d-971d-fcca64286f7b | -0.21224 | 1.7573 | 0 | -0.49288 | 1 | kg | 1 | kg/kg | https://www.oekobaudat.de/OEKOBAU.DAT/resource/processes/e4800e06-854a-4f09-9114-21340fd19af5?version=20.23.050
#G0782 | Generisk data | Trinkwasserrohr pe-x-alu | Brugsvandsrør, Alu-PEX | 9a4f5da8-ce23-4757-a388-1331007691d8 | 7.5838 | 1.8831 | 0 | -3.9902 | 1 | kg | 1 | kg/kg | https://www.oekobaudat.de/OEKOBAU.DAT/resource/processes/c9d466d3-d5cb-4be6-9ae3-609212c4438a?version=20.23.050
#G0807 | Generisk data | Trinkwasserrohr pb | Brugsvandsrør, PB | 0678bd8c-be08-42da-b292-b43b46d64672 | 3.8945 | 3.9047 | 0 | -1.2497 | 1 | kg | 1 | kg/kg | https://www.oekobaudat.de/OEKOBAU.DAT/resource/processes/5cddd8d6-f777-4c55-99c4-7f8cb9f23a75?version=20.23.050
#G0804 | Generisk data | Trinkwasserrohre pe x-alu-pe x | Brugsvandsrør, PEX-Alu-PEX | 5478b472-0d86-48bb-a969-c4f80f4c5ceb | 7.7477 | 3.0223 | 0 | -2.3681 | 1 | kg | 1 | kg/kg | https://www.oekobaudat.de/OEKOBAU.DAT/resource/processes/fc1c6f12-1e04-4c51-9836-81a4d7743528?version=20.23.050
#G0775 | Generisk data | Edelstahl-trinkwasserrohr | Brugsvandsrør, rustfast stål | 39b270d8-4c44-47f1-9c42-4f391fdc5278 | 3.703 | 0 | 0 | -1.3484 | 1 | kg | 7850 | kg/m³ | https://www.oekobaudat.de/OEKOBAU.DAT/resource/processes/d8d0942a-0c4e-49e0-bd78-abc84a41fd80?version=20.23.050
#G0239 | Generisk data | Pufferspeicher (edelstahl) | Buffertank, rustfast stål | c2190388-b3c0-4338-9995-0ff3bf23d4ae | 3.9967 | 0.57234 | 0.00088005 | -1.0612 | 1 | kg | 1 | kg/kg | https://www.oekobaudat.de/OEKOBAU.DAT/resource/processes/6899ae8e-86d3-42d0-a1ba-efe711b3aef2?version=20.23.050
#G0386 | Generisk data | Pufferspeicher (stahl) | Buffertank, stål | 98daa7f3-7499-45f7-a84a-38049469fe18 | 2.9953 | 0.57234 | 0.00088005 | -1.1553 | 1 | kg | 1 | kg/kg | https://www.oekobaudat.de/OEKOBAU.DAT/resource/processes/6a3a34ff-d40c-474b-9039-4f8db6e7c732?version=20.23.050
#G0393 | Generisk data | Kraftpapier | Byggepap | 4f37a903-3529-4c95-8426-e6bb19ba9c0d | -0.086349 | 0.12191 | 0 | -0.034188 | 1 | m² | 0.08 | kg/m² | https://www.oekobaudat.de/OEKOBAU.DAT/resource/processes/03f8e9cd-16ee-4ece-93bc-b68441d34afe?version=20.23.050
#G0214 | Generisk data | Tragdeckschicht | Bære-/slidlag, Asfalt | 9d301e29-24ae-454a-a343-6f4099e6c191 | 0.07978 | 0 | 0 | -0.01701 | 1 | kg | 1 | kg/kg | https://www.oekobaudat.de/OEKOBAU.DAT/resource/processes/24d554b6-a720-45a3-b80d-17a46e612f26?version=20.23.050
#G0085 | Generisk data | Foamglas® t4+ | Celleglas-isolering 110 kg/m³ | ad182920-8d0c-4a72-94d5-e950b25bfac1 | 1.43 | 0.00241 | 0.0153 | -0.1773 | 1 | kg | 115 | kg/m³ | https://oekobaudat.de/OEKOBAU.DAT/resource/datastocks/c391de0f-2cfd-47ea-8883-c661d294e2ba/processes/c93da4c3-94c9-4c86-b092-610cf1cf012f?format=html&lang=en&version=00.10.000
#G0000 | Generisk data | Foamglas® f | Celleglas-isolering 165 kg/m³ | bb1b9980-99cd-4cbe-a4bc-cc18eb1fe793 | 1.45 | 0.002738 | 0.01529 | -0.2004 | 1 | kg | 165 | kg/m³ | https://oekobaudat.de/OEKOBAU.DAT/resource/datastocks/c391de0f-2cfd-47ea-8883-c661d294e2ba/processes/f27b04a9-2fa2-4ac2-8c5f-03addd0a643a?format=html&lang=en&version=00.04.000
#D1571 | Dansk generisk data | - | Cement 42,5 MPa | 79ba481d-6e5a-42f7-807e-d820d9d0fa7f | 1017.5 | 0 | 0 | 0 | 1 | ton | 3100 | kg/m³ | https://vbn.aau.dk/da/publications/udvikling-af-dansk-generisk-lca-data?
#D1572 | Dansk generisk data | - | Cement 52,5 MPa | 9e9412f8-d3da-4abc-8771-cf3fefac7d6d | 1144 | 0 | 0 | 0 | 1 | ton | 3100 | kg/m³ | https://vbn.aau.dk/da/publications/udvikling-af-dansk-generisk-lca-data?
#G0457 | Generisk data | Zementgebundene spanplatte (generisch) | Cementbundet spånplade | bb95eef6-4ad1-47fb-82ec-ed1838b66f62 | 1721.4498 | 233.1347 | 0 | -64.9575 | 1 | m³ | 1200 | kg/m³ | https://www.oekobaudat.de/OEKOBAU.DAT/resource/processes/c772eb77-7b60-4b1f-8b5b-0be23e26549a?version=20.23.050
#G0902 | Generisk data | Umwälzpumpe < 50w | Cirkulationspumpe <50 W | e2b04c88-cc2b-40eb-b290-fb1eb8d9b632 | 12.4432 | 0.42647 | 0.030355 | -2.0398 | 1 | stk | 2.47 | kg/stk. | https://www.oekobaudat.de/OEKOBAU.DAT/resource/processes/b28fcab6-a377-47bc-b013-246866b07283?version=20.23.050
#G0466 | Generisk data | Umwälzpumpe 250-1000w | Cirkulationspumpe 250-1000 W | 06f55562-3064-4ae8-a3f3-4e26f465c1da | 124.4322 | 4.2647 | 0.30355 | -20.398 | 1 | stk | 24.7 | kg/stk. | https://www.oekobaudat.de/OEKOBAU.DAT/resource/processes/5b5ed926-7052-48d3-a6b8-9039c04f5036?version=20.23.050
#G0372 | Generisk data | Umwälzpumpe 50-250w | Cirkulationspumpe 50-250 W | 7c87a28d-ceea-4cc5-a78d-597cb5a99e04 | 24.8864 | 0.85295 | 0.06071 | -4.0796 | 1 | stk | 4.94 | kg/stk. | https://www.oekobaudat.de/OEKOBAU.DAT/resource/processes/700c0c68-8aec-48b8-a276-aa60a01babda?version=20.23.050
#B1632 | Branche data | Circular ventilation ducts | Cirkulære ventilationskanaler af galvaniseret stål | 790cfa2b-b637-46e7-8196-9ca74c67f1bb | 3.82 | 0.0535 | 0.0012 | -1.49 | 1 | kg | 1 | kg/kg | https://www.epddanmark.dk/media/xvdjagkr/md-23022-en.pdf
#G0946 | Generisk data | Cr profil (chloropren-kautschuk) | CR-profil til forsejling (chloropren gummi) | 98646d08-4cd7-40ef-97a9-00e1708c83d6 | 1.0556 | 0.55477 | 0 | -0.19619 | 1 | m | 0.18 | kg/m | https://www.oekobaudat.de/OEKOBAU.DAT/resource/processes/2dc5d1cf-ffce-42c2-a127-f412f3ef5fe2?version=20.23.050
#G0523 | Generisk data | Pfosten/riegel system aus aluminium mit dreifachverglasung | Curtain wall facade med 3-lags ruder, aluminium | 3902d036-283c-4eee-b825-0e3d1b1d05f7 | 119.9825 | 6.213 | 0.4506 | -33.4483 | 1 | m² | 16.5 | kg/m² | https://www.oekobaudat.de/OEKOBAU.DAT/resource/processes/4dd9a97f-6afa-4e12-a0fb-71da41d7afe4?version=20.23.050
#G0111 | Generisk data | Pfosten/riegel system aus stahl mit dreifachverglasung | Curtain wall facade med 3-lags ruder, stål | 67a35653-ccc0-4bd6-bda9-dd7ddd78a88b | 95.9286 | 6.213 | 0.4506 | -13.9546 | 1 | m² | 21.4 | kg/m² | https://www.oekobaudat.de/OEKOBAU.DAT/resource/processes/77dbec35-a9ed-462f-91dc-c26fce408a2b?version=20.23.050
#G0961 | Generisk data | Pfosten/riegel aus aluminium | Curtain wall profiler, aluminium | eb4da4a1-ac8d-4372-ac31-88f008adf74c | 54.663 | 3.4269 | 0 | -32.4801 | 1 | m | 5.7 | kg/m | https://www.oekobaudat.de/OEKOBAU.DAT/resource/processes/03329c6a-b5f2-47c8-a8db-1bd3b003857c?version=20.23.050
#G0442 | Generisk data | Pfosten/riegelsystem aus stahl | Curtain wall profiler, stål | 97879a2e-da34-4e24-9004-3d4048f4e01a | 36.1471 | 3.4269 | 0 | -13.7157 | 1 | m | 9.48 | kg/m | https://www.oekobaudat.de/OEKOBAU.DAT/resource/processes/1121bd10-6918-441c-b18b-8264a277c919?version=20.23.050
#G0786 | Generisk data | Dampfbremse pa | Dampspærre PA | 2cf9be3e-c9ee-41a4-b46b-ed0c92aa5321 | 0.57121 | 0.21954 | 0 | -0.062543 | 1 | m² | 0.08 | kg/m² | https://www.oekobaudat.de/OEKOBAU.DAT/resource/processes/d6eec5bf-7727-46ab-b1de-62ac94b90016?version=20.23.050
#G1125 | Generisk data | Dampfbremse pe | Dampspærre PE (tykkelse 0,0002 m) | 2af1448a-d57d-49ab-a22e-f1b2c7af218c | 0.39508 | 0.5556 | 0 | -0.22959 | 1 | m² | 0.2 | kg/m² | https://www.oekobaudat.de/OEKOBAU.DAT/resource/processes/7b949ae4-3793-4670-86d8-241578803aa2?version=20.23.050
#G1139 | Generisk data | Bitumenbahnen v 60 | Dampspærre, bitumen | 3146eb72-5b16-427f-a7d6-8f7040f3d5e9 | 2.2315 | 0 | 0.42154 | 0 | 1 | m² | 5 | kg/m² | https://www.oekobaudat.de/OEKOBAU.DAT/resource/processes/da3f32e3-7b0d-44f2-ba03-8dd93aa94f75?version=20.23.050
#G0130 | Generisk data | Lüfter dezentral mit wrg (wand & decke) 60 m3/h | Decentralt ventilationsanlæg med varmegenvinding (væg & loft) 60 m3/h | 2b3547bc-8d4e-496c-a715-c97ca3667e60 | 25.1677 | 4.4734 | 0.065444 | -9.0274 | 1 | stk | 3.691 | kg/stk. | https://www.oekobaudat.de/OEKOBAU.DAT/resource/processes/ef7e0021-d6d9-4940-8160-cb63021a50c6?version=20.23.050
#G0252 | Generisk data | Difluormethan (r32) | Difluormethan (R32) | 8386329a-bef5-4af1-9684-97d0467caa7f | 4.8268 | 0 | 0 | -3.9978 | 1 | kg | 1 | kg/kg | https://www.oekobaudat.de/OEKOBAU.DAT/resource/processes/2be89e89-3c8e-46cf-9315-2faeecec2ad0?version=20.23.050
#G1222 | Generisk data | Medallion Door | Dør, stål, indv/udv/brand/røg mv | cd2bc964-0756-44f7-890f-0c429cb01d64 | 255.7 | 0 | 0.224 | 103 | 1 | stk | 73.046 | kg/stk. | https://oekobaudat.de/OEKOBAU.DAT/datasetdetail/process.xhtml?uuid=b9aa9ecd-e541-4ec7-9f33-47b865286aa9&version=00.01.000&stock=OBD_2023_I&lang=en
#G0423 | Generisk data | Ecb kunststoff-dachbahn nach din 16729 (mit pes vlies) | ECB-plast tagmembran, ifølge DIN 16729 (med PES-filt) | 35da1476-0ece-4949-94a8-c5f260853b38 | 7.4636 | 7.0513 | 0 | -2.0607 | 1 | m² | 2.32 | kg/m² | https://www.oekobaudat.de/OEKOBAU.DAT/resource/processes/ec2ec7ad-8fe1-45c0-b767-8e6b6467ea3d?version=20.23.050
#G0173 | Generisk data | Blähglas granulat | Ekspanderet glasgranulat | 7a24d199-e5d6-4a30-8e38-ecb59573ab24 | 0.6599 | 0 | 0 | 0 | 1 | kg | 1 | kg/kg | https://www.oekobaudat.de/OEKOBAU.DAT/resource/processes/03df95b7-c807-461d-a163-56a98528d8e8?version=20.23.050
#G0358 | Generisk data | Blähschiefer | Ekspanderet skifer | a53a6043-5618-468f-83f4-7e2cf31b4163 | 0.36758 | 0 | 0 | 0 | 1 | kg | 600 | kg/m³ | https://www.oekobaudat.de/OEKOBAU.DAT/resource/processes/d908dcf0-4db3-4f92-be60-79c6f5183aca?version=20.23.050
#D1578 | Dansk generisk data | - | Elementfugemørtel, tør, cement | 726abebd-6a63-47f9-a8f2-fa64e6468386 | 433.4 | 0.9999 | 0.9042 | -1.845 | 1 | ton | 2150 | kg/m³ | https://vbn.aau.dk/da/publications/udvikling-af-dansk-generisk-lca-data?
#G0273 | Generisk data | Fahrstuhl - grundkomponenten (stockwerkunabhängig) | Elevator (grundkomponenter pr. stk.) | 3e9b36c3-6ec0-4f0b-97f6-e24642530404 | 5073.7354 | 24.206 | 11.1785 | -1236.8268 | 1 | stk | 1603 | kg/stk. | https://www.oekobaudat.de/OEKOBAU.DAT/resource/processes/b7dbc0bc-ac9d-4d3e-83bf-f96b3ed5eeea?version=20.23.050
#G0460 | Generisk data | Fahrstuhl - komponenten (stockwerkabhängig) | Elevator (komponenter pr. etage) | 87b82b3c-a6db-43d8-b179-c9d148287fa1 | 988.7609 | 0 | 0.31807 | -379.0378 | 1 | stk | 333 | kg/stk. | https://www.oekobaudat.de/OEKOBAU.DAT/resource/processes/11e6b53d-0d72-4d04-875d-2fc11e3e63a5?version=20.23.050
#G0852 | Generisk data | Strom-wärmepumpe (sole-wasser, erdkollektor) 10 kw | El-varmepumpe (lodret jordvarme, saltvand) 10 kW | 55e6dd93-ff50-4fbc-8360-ff29fb14fb5a | 336.7315 | 4.2819 | 0.11905 | -128.272 | 1 | stk | 139 | kg/stk. | https://www.oekobaudat.de/OEKOBAU.DAT/resource/processes/d4c60a37-2753-4f45-9bfe-4cefe31fd857?version=20.23.050
#G0919 | Generisk data | Strom-wärmepumpe (sole-wasser, erdsonde) 20 kw | El-varmepumpe (lodret jordvarme, saltvand) 20 kW | c313a56c-9082-4b74-88e4-d60754d5dfce | 1942.5485 | 4.2819 | 0.11906 | -128.2838 | 1 | stk | 1498 | kg/stk. | https://www.oekobaudat.de/OEKOBAU.DAT/resource/processes/37ca01de-bb46-4648-a937-7ac200da6142?version=20.23.050
#S0001 | Standardværdi | - | Enfamiliehuse, afløb | #N/A | 0.008 | 0.012 | 0 | -0.01 |  |  | 0.031356 | kg/m² | https://vbn.aau.dk/da/publications/klimap%C3%A5virkning-fra-nybyggeri-analytisk-grundlag-til-fastl%C3%A6ggelse?
#S0002 | Standardværdi | - | Enfamiliehuse, vand | #N/A | 0.048 | 0.012 | 0 | -0.025 |  |  | 0.29057 | kg/m² | https://vbn.aau.dk/da/publications/klimap%C3%A5virkning-fra-nybyggeri-analytisk-grundlag-til-fastl%C3%A6ggelse?
#S0003 | Standardværdi | - | Enfamiliehuse, varme, ventilation og køl | #N/A | 0.475 | 0.105 | 0 | -0.274 |  |  | 3.3126 | kg/m² | https://vbn.aau.dk/da/publications/klimap%C3%A5virkning-fra-nybyggeri-analytisk-grundlag-til-fastl%C3%A6ggelse?
#G0181 | Generisk data | Epdm schaum (rohrisolierung) | EPDM skum (rørisolering) | 1d3af4fa-1a6c-4d82-a67d-5508da3ed13e | 231.7515 | 137.8468 | 0.08851 | -47.8067 | 1 | m³ | 55 | kg/m³ | https://www.oekobaudat.de/OEKOBAU.DAT/resource/processes/fb2fb3cd-df97-4077-99fd-082117ba81f6?version=20.23.050
#G0680 | Generisk data | Epdm-dichtungen für aluminiumprofil | EPDM-tætning til aluminiumsprofil | 230fd192-0c04-4417-820b-47333b1cd7ff | 0.55723 | 0.5646 | 0.56434 | -0.46773 | 1 | m | 0.18 | kg/m | https://www.oekobaudat.de/OEKOBAU.DAT/resource/processes/01a66f11-99ef-4fec-b34b-d68a377820ee?version=20.23.050
#G0299 | Generisk data | Epdm-dichtungen aluminiumprofil, thermisch getrennt | EPDM-tætning til aluminiumsprofil, med kuldebroafbrydelse | 7f957323-e2de-4f9c-b8d3-e0635cbc9e17 | 1.3312 | 1.3488 | 1.3481 | -1.1174 | 1 | m | 0.43 | kg/m | https://www.oekobaudat.de/OEKOBAU.DAT/resource/processes/f0b03a7a-06f1-45c9-9597-e6c60907f3e0?version=20.23.050
#D1601 | Dansk generisk data | - | Epoxy gulvsystem | 17aac44d-082d-49d7-8bd1-4d00422e1b82 | 6.391 | 0.5907 | 0 | -0.135 | 1 | kg | 2.25 | kg/dm³ | https://vbn.aau.dk/da/publications/udvikling-af-dansk-generisk-lca-data?
#D1559 | Dansk generisk data | - | EPS isolering, grå, 30 kPa | 3a0c6c3a-45bb-44d7-bdd2-e84afed836ab | 0.8624 | 1.3084 | 2.3532e-05 | -0.35028 | 1 | m² with R=1 m²K/W | 11.2 | kg/m³ | https://vbn.aau.dk/da/publications/udvikling-af-dansk-generisk-lca-data?
#D1560 | Dansk generisk data | - | EPS isolering, grå, 60 kPa | 8e9a9593-1278-4a0b-9c04-47f2505f2961 | 1.518 | 1.507 | 2.7104e-05 | -0.04158 | 1 | m² with R=1 m²K/W | 12.9 | kg/m³ | https://vbn.aau.dk/da/publications/udvikling-af-dansk-generisk-lca-data?
#D1561 | Dansk generisk data | - | EPS isolering, grå, 80 kPa | 19aa760f-403b-4ee0-89af-beb668edd6ff | 2.4213 | 1.738 | 8.481e-05 | -0.04599 | 1 | m² with R=1 m²K/W | 16 | kg/m³ | https://vbn.aau.dk/da/publications/udvikling-af-dansk-generisk-lca-data?
#D1556 | Dansk generisk data | - | EPS isolering, hvid, 60 kPa | 9428374e-1fe4-4554-b688-e8745feb63e4 | 2.5095 | 1.87 | 9.108e-05 | -0.08712 | 1 | m² with R=1 m²K/W | 13.25 | kg/m³ | https://vbn.aau.dk/da/publications/udvikling-af-dansk-generisk-lca-data?
#D1557 | Dansk generisk data | - | EPS isolering, hvid, 80 kPa | 96f0943e-8964-4bfa-b019-63a815402d76 | 2.6824 | 2.024 | 9.878e-05 | -0.0945 | 1 | m² with R=1 m²K/W | 15 | kg/m³ | https://vbn.aau.dk/da/publications/udvikling-af-dansk-generisk-lca-data?
#D1558 | Dansk generisk data | - | EPS isolering, hvid, over 80 kPa | 2d704b40-77ee-4051-9f91-aa602955e797 | 4.561 | 6.6946 | 0.0002299 | -0.1062 | 1 | m² with R=1 m²K/W | 37 | kg/m³ | https://vbn.aau.dk/da/publications/udvikling-af-dansk-generisk-lca-data?
#S0007 | Standardværdi | - | Etageboliger, afløb | #N/A | 0.056 | 0.064 | 0 | -0.048 |  |  | 0.46 | kg/m² | https://vbn.aau.dk/da/publications/klimap%C3%A5virkning-fra-nybyggeri-analytisk-grundlag-til-fastl%C3%A6ggelse?
#S0008 | Standardværdi | - | Etageboliger, vand | #N/A | 0.05 | 0.01 | 0 | -0.02 |  |  | 0.52 | kg/m² | https://vbn.aau.dk/da/publications/klimap%C3%A5virkning-fra-nybyggeri-analytisk-grundlag-til-fastl%C3%A6ggelse?
#S0009 | Standardværdi | - | Etageboliger,varme, ventilation og køl | #N/A | 0.394 | 0.081 | 0 | -0.222 |  |  | 3.59 | kg/m² | https://vbn.aau.dk/da/publications/klimap%C3%A5virkning-fra-nybyggeri-analytisk-grundlag-til-fastl%C3%A6ggelse?
#G1266 | Generisk data | Wdvs verklebung und beschichtung leichtputz mineralisch | ETICS limning og mineralsk letpuds | 9e9e75f5-ad1e-4b5c-8e8b-5e1daae6c2e6 | 4.8491 | 0.132 | 0.18056 | 0 | 1 | m² | 11.4 | kg/m² | https://www.oekobaudat.de/OEKOBAU.DAT/resource/processes/aeb54e7e-6950-41c5-a10e-0ba3b38ea774?version=20.23.050
#G1270 | Generisk data | Wdvs verklebung und beschichtung dekorputz mineralisch | ETICS limning og mineralsk puds (Dekorputz) | 48a4d96e-3d96-40d4-97f5-28032673d766 | 7.5849 | 0.184 | 0.27712 | 0 | 1 | m² | 17.4 | kg/m² | https://www.oekobaudat.de/OEKOBAU.DAT/resource/processes/f873f2a7-560a-410c-97e7-dfe121134b26?version=20.23.050
#G1234 | Generisk data | Wdvs verklebung und beschichtung kratzputz mineralisch | ETICS limning og mineralsk puds (Kratzputz) | e3310871-06f0-460e-a397-3d29184ea863 | 10.1085 | 0.385 | 0.56608 | 0 | 1 | m² | 35.18 | kg/m² | https://www.oekobaudat.de/OEKOBAU.DAT/resource/processes/8dec64ad-430f-4c96-bae1-e46814af2b70?version=20.23.050
#G1287 | Generisk data | Wdvs verklebung und beschichtung silikonharzputz | ETICS limning og silikonepuds | aaa2f3dd-e84d-47ac-9b33-fccdc2e59c02 | 5.5529 | 0 | 0.20077 | 0 | 1 | m² | 12.3 | kg/m² | https://www.oekobaudat.de/OEKOBAU.DAT/resource/processes/6e95743d-cdf3-4646-a6ea-f9b2bb752821?version=20.23.050
#G1251 | Generisk data | Wdvs verklebung und beschichtung silikat-dispersionsputz | ETICS-limning og belægning af silikatdispersionspuds | 1f996148-b368-49af-8ccd-5b3d58ffae39 | 5.5529 | 0 | 0.20077 | 0 | 1 | m² | 12.48 | kg/m² | https://www.oekobaudat.de/OEKOBAU.DAT/resource/processes/2d42602d-9913-43ed-8703-d953f7854bca?version=20.23.050
#G1256 | Generisk data | Wdvs verklebung und beschichtung kunstharzputz | ETICS-limning og belægning af syntetisk harpikspuds | b39cc74b-0baa-4aab-85cf-141ba14b6b33 | 6.5406 | 0 | 0.20077 | 0 | 1 | m² | 12.48 | kg/m² | https://www.oekobaudat.de/OEKOBAU.DAT/resource/processes/46a05844-3fbf-47ef-889a-e7f1a4b4f825?version=20.23.050
#G0327 | Generisk data | Eva-dachbahnen | EVA-tagmembran | cde8fc0b-16d0-455a-bf9a-d74e1ee76ea7 | 5.3864 | 7.965 | 0 | -2.7684 | 1 | m² | 2 | kg/m² | https://www.oekobaudat.de/OEKOBAU.DAT/resource/processes/60203e0a-cd90-4ff9-8ec7-da3a1b0b1588?version=20.23.050
#B1425 | Branche data | - | Fabriksbeton (C20/25 SCC) i eksponeringsklasserne X0 og XC1 | 2a4eeb06-d482-4d14-a273-25c588249278 | 215 | 6.94 | 5.13 | -4.74 | 1 | m³ | 2212 | kg/m³ | https://www.epddanmark.dk/media/qoelm3vd/md-20011-da_rev1-dansk-beton-fabriksbetonforeningen.pdf
#B1433 | Branche data | - | Fabriksbeton (C25/30) i eksponeringsklasserne X0 og XC1 | 28349df7-497b-441c-887a-13f575e90704 | 241 | 6.73 | 4.97 | -4.6 | 1 | m³ | 2246 | kg/m³ | https://www.epddanmark.dk/media/qoelm3vd/md-20011-da_rev1-dansk-beton-fabriksbetonforeningen.pdf
#B1477 | Branche data | - | Fabriksbeton C30/37 | 459ec55a-4e24-4612-8e0f-a3778eba2466 | 282 | 6.72 | 4.97 | -4.6 | 1 | m³ | 2255 | kg/m³ | https://www.epddanmark.dk/media/c3alzank/md-20012-da_rev1-dansk-beton-fabriksbetonforeningen.pdf
#B1441 | Branche data | - | Fabriksbeton C35/45 – CEM I | 44de1496-59c5-49ba-bef7-d7e3ec718f59 | 362 | 7.07 | 5.23 | -4.84 | 1 | m³ | 2267 | kg/m³ | https://www.epddanmark.dk/media/nvwgry4v/md-20013-da_rev1-dansk-beton-fabriksbetonforeningen.pdf
#B1437 | Branche data | - | Fabriksbeton C35/45 – CEM I SR-5 | 9aff917e-d287-4300-be30-fb91b7c0f80e | 403 | 6.85 | 5.06 | -4.68 | 1 | m³ | 2304 | kg/m³ | https://www.epddanmark.dk/media/nvwgry4v/md-20013-da_rev1-dansk-beton-fabriksbetonforeningen.pdf
#B1445 | Branche data | - | Fabriksbeton C35/45 (fugebeton) | f68d635c-e260-4de1-898b-43abd5cb1337 | 377 | 6.63 | 4.9 | -4.54 | 1 | m³ | 2256 | kg/m³ | https://www.epddanmark.dk/media/nvwgry4v/md-20013-da_rev1-dansk-beton-fabriksbetonforeningen.pdf
#B1485 | Branche data | - | Fabriksbeton C35/45 SCC | d5924fe9-5664-4272-8a74-d51c82e6b757 | 300 | 6.54 | 4.83 | -4.47 | 1 | m³ | 2254 | kg/m³ | https://www.epddanmark.dk/media/c3alzank/md-20012-da_rev1-dansk-beton-fabriksbetonforeningen.pdf
#B1461 | Branche data | - | Fabriksbeton C40/50 – CEM I | c59e9fdd-b6e8-4897-b423-48f62b3e6dfd | 429 | 6.77 | 5 | -4.63 | 1 | m³ | 2267 | kg/m³ | https://www.epddanmark.dk/media/oz1jfz20/md-20014-da_rev1-dansk-beton-fabriksbetonforeningen.pdf
#B1453 | Branche data | - | Fabriksbeton C40/50 – CEM I SR-5 | a4e8d0d6-16bb-4cc3-93e1-1b57a8f2cfd0 | 465 | 6.95 | 5.14 | -4.76 | 1 | m³ | 2284 | kg/m³ | https://www.epddanmark.dk/media/oz1jfz20/md-20014-da_rev1-dansk-beton-fabriksbetonforeningen.pdf
#B1469 | Branche data | - | Fabriksbeton C45/55 | 6d4038c3-8dec-4263-86c9-4b482707812c | 426 | 6.75 | 4.99 | -4.62 | 1 | m³ | 2229 | kg/m³ | https://www.epddanmark.dk/media/oz1jfz20/md-20014-da_rev1-dansk-beton-fabriksbetonforeningen.pdf
#G0245 | Generisk data | Fassadenklinker | Facadeklinker | 7b8ea2df-a8ed-4628-b48d-07b875894f18 | 532.8618 | 13.5318 | 0 | -3.1492 | 1 | m³ | 2000 | kg/m³ | https://www.oekobaudat.de/OEKOBAU.DAT/resource/processes/5dddc87c-6b72-4801-b822-4301138c99ce?version=20.23.050
#D1567 | Dansk generisk data | - | Fenolskum, plade | 5a4a0b3d-d103-4335-9287-24aead794b8d | 1.7855 | 1.7901 | 0 | -0.58168 | 1 | m² with R=1 m²K/W | 35 | kg/m³ | https://vbn.aau.dk/da/publications/udvikling-af-dansk-generisk-lca-data?
#D1505 | Dansk generisk data | - | Fibercement, bølgeplade | 8188a2bf-e276-49dd-bd1b-16798de199be | 901.351 | 0 | 17.4107 | 0 | 1 | ton | 1590 | kg/m³ | https://vbn.aau.dk/da/publications/udvikling-af-dansk-generisk-lca-data?
#D1514 | Dansk generisk data | - | Fibercementplade | d3e37ae9-5c81-4896-bae9-9acd9217835a | 12.87 | 0 | 0.2486 | 0 | 1 | m² | 14.4 | kg/m² | https://vbn.aau.dk/da/publications/udvikling-af-dansk-generisk-lca-data?
#G0490 | Generisk data | Pe/pp vlies | Fiberdug, PE / PP | 95f36a7e-a93d-4193-b5bc-4f8738aef9fa | 1.2173 | 1.8831 | 0 | -0.65449 | 1 | m² | 0.5 | kg/m² | https://www.oekobaudat.de/OEKOBAU.DAT/resource/processes/e80981a3-c7c4-4267-b669-0f31cfa61f06?version=20.23.050
#D1581 | Dansk generisk data | - | Fiberpuds, cement | 2652aae3-8502-40bd-aaff-c0ed49017383 | 445.5 | 0 | 5.808 | 0 | 1 | ton | 1400 | kg/m³ | https://vbn.aau.dk/da/publications/udvikling-af-dansk-generisk-lca-data?
#D1603 | Dansk generisk data | - | Fjernvarmeanlæg | 39845907-4f06-411e-b944-d81d43aa71fa | 4.6553 | 0.23962 | 0.035436 | -0.5016 | 1 | kg | 23.2 | kg/stk. | https://vbn.aau.dk/da/publications/udvikling-af-dansk-generisk-lca-data?
#G0199 | Generisk data | Übergabestation fernwärme | Fjernvarmeanlæg | ab19fc9f-3fd5-48c0-8fbc-df9e6cbe2e63 | 4.5424 | 0.18862 | 0.011983 | -1.0214 | 1 | kg | 1 | kg/kg | https://www.oekobaudat.de/OEKOBAU.DAT/resource/processes/89956dbd-9cd4-4698-8e06-e7292f543246?version=20.23.050
#D1585 | Dansk generisk data | - | Flisefuge | 3aa9eb6e-7075-4518-845d-8c92c845931e | 1.496 | 0.4719 | 0.01881 | -0.0315 | 1 | kg | 2300 | kg/m³ | https://vbn.aau.dk/da/publications/udvikling-af-dansk-generisk-lca-data?
#D1583 | Dansk generisk data | - | Flydemørtel, spartel til gulv | 21ac61e5-7dab-48f0-81c1-23572493beb5 | 331.1 | 0.275 | 18.81 | -3.213 | 1 | ton | 1.7625 | kg/m²/mm | https://vbn.aau.dk/da/publications/udvikling-af-dansk-generisk-lca-data?
#G1131 | Generisk data | Folie für gründach | Folie til grønt tag | 7ebc85e6-7eb4-4ce2-9e8b-470fe7c5042f | 3.4378 | 3.7516 | 0 | -0.7715 | 1 | m² | 1.13 | kg/m² | https://www.oekobaudat.de/OEKOBAU.DAT/resource/processes/4c569188-c899-44da-8843-523c2c741efe?version=20.23.050
#G0519 | Generisk data | Pe-hd mit pp-vlies zur abdichtung | Folie, PE-HD med PP-fiberdug | 1348baec-b7fc-42fa-aa88-c2b21fb51a8b | 3.1373 | 4.8397 | 0 | -1.6821 | 1 | m² | 1.3 | kg/m² | https://www.oekobaudat.de/OEKOBAU.DAT/resource/processes/2173d540-fc7c-4b77-af4f-9a53cdbfb834?version=20.23.050
#D1586 | Dansk generisk data | - | Fugemasse, Silikone | 1d24d306-f63c-4ee9-8a08-6fd06eb6f71d | 5.896 | 0.4719 | 0 | -0.5607 | 1 | kg | 1.5 | g/cm³ | https://vbn.aau.dk/da/publications/udvikling-af-dansk-generisk-lca-data?
#G1163 | Generisk data | Pe-noppenfolie zur abdichtung | Fugtisolering, grundmursplade, PE | e37ad9f0-bf48-418d-bdb2-0491a1a541b7 | 4.1174 | 4.1428 | 0 | -1.7121 | 1 | m² | 1.2 | kg/m² | https://www.oekobaudat.de/OEKOBAU.DAT/resource/processes/0dbca1ff-d043-408f-9511-6aeddf8e5f70?version=20.23.050
#D1576 | Dansk generisk data | - | Funktionsmørtel, tør | 46bd3789-e81c-4f09-9b99-0b3e569a3c5c | 195.25 | 0.9999 | 0.9031 | -1.845 | 1 | ton | 1344 | kg/m³ | https://vbn.aau.dk/da/publications/udvikling-af-dansk-generisk-lca-data?
#D1577 | Dansk generisk data | - | Funktionsmørtel, våd | 816a11ab-1b62-4c25-86a8-951c4db8b73c | 162.8 | 2.981 | 0.1595 | -1.818 | 1 | ton | 1820 | kg/m³ | https://vbn.aau.dk/da/publications/udvikling-af-dansk-generisk-lca-data?
#G0253 | Generisk data | Gaswärmepumpe (luft) 20-70 kw | Gas varmepumpe (luft) 20-70 kW | 66719b4e-5a9f-4055-a3f5-6e2425424c07 | 344.7841 | 10.2672 | 7.5296 | -171.2989 | 1 | stk | 157 | kg/stk. | https://www.oekobaudat.de/OEKOBAU.DAT/resource/processes/ae06899a-fd3f-4ea6-9922-139dfd0e6ba9?version=20.23.050
#G0177 | Generisk data | Gas-niedertemperaturgerät < 20 kw (standgerät) | Gaskedel, kondenserende, <20 kW | 6997d180-f070-4452-b426-664de15cff9b | 414.3171 | 8.5716 | 0.89107 | -51.7947 | 1 | stk | 118 | kg/stk. | https://www.oekobaudat.de/OEKOBAU.DAT/resource/processes/70652929-4cec-4671-a726-1bde18f5c3a5?version=20.23.050
#G0257 | Generisk data | Gas-niedertemperaturgerät 120-400 kw (standgerät) | Gaskedel, kondenserende, 120-400 kW | e5289798-1334-4a61-a54e-24ee09052e5c | 2643.1359 | 66.8948 | 3.2652 | -417.1144 | 1 | stk | 937 | kg/stk. | https://www.oekobaudat.de/OEKOBAU.DAT/resource/processes/f9043619-1d1a-4af1-a42d-8bff43c7cd9c?version=20.23.050
#G0868 | Generisk data | Gas-niedertemperaturgerät 20-120 kw (standgerät) | Gaskedel, kondenserende, 20-120 kW | e05e6421-ead4-42ff-8cf5-e4a480fd7878 | 1025.2593 | 21.2009 | 2.206 | -129.5442 | 1 | stk | 292 | kg/stk. | https://www.oekobaudat.de/OEKOBAU.DAT/resource/processes/d75af170-2269-426a-b72a-1d78f5c4091d?version=20.23.050
#G0138 | Generisk data | Gips (caso4-beta-halbhydrat) | Gips, beta-halvhydrat | 42adf468-78b5-4b1a-bf94-bd736c5c0183 | 0.10068 | 0 | 0.016093 | 0 | 1 | kg | 1 | kg/kg | https://www.oekobaudat.de/OEKOBAU.DAT/resource/processes/6d6d0d3f-79a3-461b-8a8c-fa4a78875da0?version=20.23.050
#G1119 | Generisk data | Trockenestrich (gipsfaserplatte; 25 mm) | Gips, tørstof (gipsfiberplade) (tykkelse 0,025 m) | 8223df93-8eee-4590-9be8-e195d3c6eae4 | 7.344 | 0 | 0.38783 | 0 | 1 | m² | 24.07 | kg/m² | https://www.oekobaudat.de/OEKOBAU.DAT/resource/processes/3ef401d0-e1fc-4ff3-bf94-a3ee6a460fdf?version=20.23.050
#G1117 | Generisk data | Trockenestrich (gipskartonplatte; 25 mm) | Gips, tørstof (gipskartonplade) (tykkelse 0,025 m) | d26a5853-7f1f-4722-9b83-3bb72f74696e | 3.1837 | 0 | 1.5235 | 0 | 1 | m² | 20.07 | kg/m² | https://www.oekobaudat.de/OEKOBAU.DAT/resource/processes/93a02bbc-e268-4d2f-a8c4-7cda473b7eab?version=20.23.050
#D1519 | Dansk generisk data | - | Gipsplade, akustik | 33ea510b-a627-4fd2-812c-5f09b9484c5d | 2.585 | 0.05258 | 1.144 | -0.2313 | 1 | m² | 10.6 | kg/m² | https://vbn.aau.dk/da/publications/udvikling-af-dansk-generisk-lca-data?
#D1521 | Dansk generisk data | - | Gipsplade, brand | 550d0df1-cdfa-4553-9a85-c33d64d3f89f | 3.894 | 0.143 | 0.561 | -0.02079 | 1 | m² | 12.7 | kg/m² | https://vbn.aau.dk/da/publications/udvikling-af-dansk-generisk-lca-data?
#D1518 | Dansk generisk data | - | Gipsplade, glasfiberarmeret | e4dbd044-05ab-4972-8548-702fe31aaf35 | 2.739 | 0.07359 | 0.9867 | -0.1917 | 1 | m² | 12.2 | kg/m² | https://vbn.aau.dk/da/publications/udvikling-af-dansk-generisk-lca-data?
#D1516 | Dansk generisk data | - | Gipsplade, let | 80203711-cb3a-414d-86e1-9409ae4ff7f9 | 1.353 | 0.0407 | 0.5181 | -0.1494 | 1 | m² | 7.9 | kg/m² | https://vbn.aau.dk/da/publications/udvikling-af-dansk-generisk-lca-data?
#D1515 | Dansk generisk data | - | Gipsplade, standard | 9d833707-478c-470a-af63-18d3c961ddbb | 1.727 | 0.407 | 0.3685 | -0.00603 | 1 | m² | 9.1 | kg/m² | https://vbn.aau.dk/da/publications/udvikling-af-dansk-generisk-lca-data?
#D1520 | Dansk generisk data | - | Gipsplade, vindspærre | c14cd02c-7e7c-429e-a2ee-9a1291d38bc7 | 1.837 | 0.03685 | 0.561 | -0.1665 | 1 | m² | 7.5 | kg/m² | https://vbn.aau.dk/da/publications/udvikling-af-dansk-generisk-lca-data?
#D1517 | Dansk generisk data | - | Gipsplade, vådrum | e6ade942-5b0e-49e7-b983-a517575a6300 | 3.498 | 0.05401 | 0.6864 | -0.2052 | 1 | m² | 10.5 | kg/m² | https://vbn.aau.dk/da/publications/udvikling-af-dansk-generisk-lca-data?
#G0722 | Generisk data | Gips (caso4-alpha-halbhydrat) | Gipspulver, Alpha-halvhydrat | 5e803e73-8f1c-4974-8302-8616645ba93f | 0.2591 | 0 | 0.017601 | 0 | 1 | kg | 1 | kg/kg | https://www.oekobaudat.de/OEKOBAU.DAT/resource/processes/93f371be-ae3e-4baf-b607-5e2563a9288f?version=20.23.050
#G0098 | Generisk data | Gipsstein (caso4-dihydrat) | Gipssten | 41cfe66b-547e-43af-8248-108d74d243e4 | 0.0021562 | 0 | 0.016093 | 0 | 1 | kg | 1 | kg/kg | https://www.oekobaudat.de/OEKOBAU.DAT/resource/processes/f7ad2652-d3a4-4d01-8f54-e668d1257ed1?version=20.23.050
#G0984 | Generisk data | Fensterglas einfach | Glas 4 mm | c1584cbd-feef-4163-980e-94fd59931c0b | 13.3461 | 0 | 0.17601 | 0 | 1 | m² | 10 | kg/m² | https://www.oekobaudat.de/OEKOBAU.DAT/resource/processes/3598f7e3-1be1-4a05-9d2e-f41ad4623ced?version=20.23.050
#G0954 | Generisk data | Glasbausteine | Glasbyggesten | 83d22016-3af4-41cc-9041-56e5ad29933c | 3893.0246 | 0 | 47.7733 | 0 | 1 | m³ | 2500 | kg/m³ | https://www.oekobaudat.de/OEKOBAU.DAT/resource/processes/bf575960-32e9-47f6-833e-cba96c88dbd2?version=20.23.050
#G0108 | Generisk data | Glasvlies | Glasfiberdug | 580ffe20-6822-498f-aa08-ac8386416d82 | 0.27417 | 0 | 0.0021121 | 0 | 1 | m² | 0.12 | kg/m² | https://www.oekobaudat.de/OEKOBAU.DAT/resource/processes/49ff9df1-d12d-48f6-a391-0d72d695ffcf?version=20.23.050
#G0463 | Generisk data | Kunststoffteil aus laminiertem polyesterharz (gfk, 30% glasfaseranteil) | Glasfiber-forstærket plast, polyester (30% fiberandel) | a49fc95a-cdc5-4279-b9b6-8ba78a717b14 | 3.3229 | 1.5959 | 0 | -0.46631 | 1 | kg | 1400 | kg/m³ | https://www.oekobaudat.de/OEKOBAU.DAT/resource/processes/d03450fd-9438-43f7-9ee8-45faa63b1333?version=20.23.050
#G1198 | Generisk data | VELUX modular skylight (double glazing configuration) | Glastag, aluminium (komplet vindue med 2-lags rude) | 2d82e635-2fb5-4e37-8223-0b96250a87a8 | 181.79 | 3.38 | 1.21 | -24.8 | 1 | m² | 57.8 | kg/m² | https://oekobaudat.de/OEKOBAU.DAT/resource/datastocks/c391de0f-2cfd-47ea-8883-c661d294e2ba/processes/f54c9732-257c-4de7-a633-091187f219ac?format=html&lang=en&version=00.02.000
#D1528 | Dansk generisk data | - | Glasvægge inkl. montering, tykkelse 15 til 19 mm | adcb8da1-4a16-4614-8085-4e84d8ac1d74 | 69.52 | 5.324 | 0.001958 | -34.02 | 1 | m² | 41.7 | kg/m² | https://vbn.aau.dk/da/publications/udvikling-af-dansk-generisk-lca-data?
#D1529 | Dansk generisk data | - | Glasvægge inkl. montering, tykkelse 20 til 25 mm | 9c914e53-2633-460a-be50-4aed2552a579 | 81.84 | 5.016 | 0.002101 | -40.77 | 1 | m² | 50.9 | kg/m² | https://vbn.aau.dk/da/publications/udvikling-af-dansk-generisk-lca-data?
#D1530 | Dansk generisk data | - | Glasvægge inkl. montering, tykkelse 26 til 45 mm | e97b29eb-f998-4159-9623-9e13e56bf3da | 95.7 | 2.684 | 0.03025 | -48.87 | 1 | m² | 59.8 | kg/m² | https://vbn.aau.dk/da/publications/udvikling-af-dansk-generisk-lca-data?
#D1527 | Dansk generisk data | - | Glasvægge inkl. montering, tykkelse mindre end 15 mm | 026fb9ba-b6f7-4583-8ca5-292f71c5f400 | 52.36 | 2.673 | 0.01584 | -26.46 | 1 | m² | 30.7 | kg/m² | https://vbn.aau.dk/da/publications/udvikling-af-dansk-generisk-lca-data?
#G0856 | Generisk data | Voranstrich (silikonharz) | Grunder til silikonespuds | 07d3ecf9-336c-401b-9208-d677ec98327b | 0.71152 | 0 | 0.017601 | 0 | 1 | kg | 1550 | kg/m³ | https://www.oekobaudat.de/OEKOBAU.DAT/resource/processes/8ad88978-affe-46c4-9e69-73a886779876?version=20.23.050
#G0561 | Generisk data | Voranstrich (silikat-dispersion) | Grunder, silikat dispersion | 7de7533d-2372-4f68-8fb5-e4e2899c402f | 0.5869 | 0 | 0.017601 | 0 | 1 | kg | 1 | kg/kg | https://www.oekobaudat.de/OEKOBAU.DAT/resource/processes/d6dc8844-4d8a-4abe-8ce9-db39c965f5bf?version=20.23.050
#G0193 | Generisk data | Schotter 16/32 (getrocknet) | Grus 16/32 (tørret) | e18a18e9-a2c5-4472-9d23-85a83ac7fd8d | 0.027318 | 0.0067659 | 0 | -0.0015746 | 1 | kg | 1400 | kg/m³ | https://www.oekobaudat.de/OEKOBAU.DAT/resource/processes/2f04b410-9ca3-4984-a9f2-8475a6e9b5c1?version=20.23.050
#G0846 | Generisk data | Kies 2/32 (getrocknet) | Grus 2-32 mm | bb48ea57-9b5f-4c7d-aace-d3120ac7e54a | 0.032837 | 0.007392 | 0 | -0.0014432 | 1 | kg | 1850 | kg/m³ | https://www.oekobaudat.de/OEKOBAU.DAT/resource/processes/6b1052ed-f1f0-4f35-919b-3884df8da950?version=20.23.050
#G0158 | Generisk data | Kies 2/32 (getrocknet) | Grus 2-32 mm, tørret | 15ef2681-b9e8-4fd3-9441-9096e2763b84 | 0.032837 | 0.007392 | 0 | -0.0014432 | 1 | kg | 1850 | kg/m³ | https://www.oekobaudat.de/OEKOBAU.DAT/resource/processes/6b1052ed-f1f0-4f35-919b-3884df8da950?version=20.23.050
#G0638 | Generisk data | Splitt 2/15 (getrocknet) | Grus, 2-15 mm, tørret | 72a9556c-d738-443d-a027-5bc04a1de35d | 0.027318 | 0.0067659 | 0 | -0.0015746 | 1 | kg | 1 | kg/kg | https://www.oekobaudat.de/OEKOBAU.DAT/resource/processes/6e54b3c4-5399-4579-bb31-397cc271e341?version=20.23.050
#G0203 | Generisk data | Grauguss bauteil | Grå støbejern | db43b67a-e13e-46e1-9260-7c1af0c5804a | 1.5357 | 0 | 0 | 0.12039 | 1 | kg | 1 | kg/kg | https://www.oekobaudat.de/OEKOBAU.DAT/resource/processes/02beebbe-d658-461d-9f3f-a80cc3c92a83?version=20.23.050
#G0659 | Generisk data | Fußbodenheizung pp (100 mm abstand) | Gulvvarmesystem inkl. isolering PP (100 mm) | cc0b9bb3-9f13-4f5f-ab06-287aaa61ac68 | 5.9663 | 6.6746 | 0.0033442 | -2.1319 | 1 | m² | 1.9 | kg/m² | https://www.oekobaudat.de/OEKOBAU.DAT/resource/processes/979226f9-7902-47c6-8cee-5a94ba63185a?version=20.23.050
#G0477 | Generisk data | Fußbodenheizung kupfer (100 mm abstand) | Gulvvarmesystem inkl. isolering, kobber (100 mm afstand) | fac06a6c-6ff9-4e96-92ba-436a36270042 | 21.731 | 3.1616 | 0.010033 | -5.0562 | 1 | m² | 5.7 | kg/m² | https://www.oekobaudat.de/OEKOBAU.DAT/resource/processes/f55e9321-9133-4259-8abe-fe9cd8ae9171?version=20.23.050
#G0719 | Generisk data | Fußbodenheizung kupfer (200 mm abstand) | Gulvvarmesystem inkl. isolering, kobber (200 mm afstand) | b1968514-716e-4866-9956-74cce985fd10 | 12.6475 | 3.1616 | 0.0058083 | -3.033 | 1 | m² | 3.3 | kg/m² | https://www.oekobaudat.de/OEKOBAU.DAT/resource/processes/1a068fac-fca7-4891-8891-4511e1711b4c?version=20.23.050
#G0927 | Generisk data | Fußbodenheizung pex (200 mm abstand) | Gulvvarmesystem inkl. isolering, PEX (200 mm afstand) | 1d560178-7746-46d2-bd13-4fe2cab47295 | 4.8485 | 4.9181 | 0.0024641 | -1.5708 | 1 | m² | 1.4 | kg/m² | https://www.oekobaudat.de/OEKOBAU.DAT/resource/processes/03c47c52-3265-49d9-8804-6c447031ce73?version=20.23.050
#G0140 | Generisk data | Fußbodenheizung pex (100 mm abstand) | Gulvvarmesystem inkl. isolering, PEX, 100 mm afstand | d19e7e83-6b67-4c17-bec9-f60d9f4ff35a | 6.1331 | 6.6746 | 0.0033442 | -2.1319 | 1 | m² | 1.9 | kg/m² | https://www.oekobaudat.de/OEKOBAU.DAT/resource/processes/87860f4c-ffd2-4fd9-a381-04b3975c28ae?version=20.23.050
#G0936 | Generisk data | Fußbodenheizung pp (200 mm abstand) | Gulvvarmesystem inkl. isolering, PP (200 mm afstand) | 4b2eaa09-07b0-49ba-82e3-e49280ea6ccb | 4.7651 | 4.9181 | 0.0024641 | -1.5708 | 1 | m² | 1.4 | kg/m² | https://www.oekobaudat.de/OEKOBAU.DAT/resource/processes/6e50c70d-3339-4118-b5be-4f27d5bca333?version=20.23.050
#G0595 | Generisk data | Gummi-bodenbelag mit schaumstoffbeschichtung en 1816 | Gummigulve med skumbagside EN 1816 | fc15dd5b-80b9-49bb-8621-d2d612041eaf | 11.5317 | 10.9836 | 0 | -5.4162 | 1 | m² | 3.82 | kg/m² | https://www.oekobaudat.de/OEKOBAU.DAT/resource/processes/3da2134f-da14-40fe-9861-84d4ccee9fef?version=20.23.050
#G1079 | Generisk data | Gummi-bodenbelag profiliert en 12199 | Gummigulve profileret EN 12199 | 52b78c42-00cb-4c1a-a120-4642ac73655a | 12.7678 | 13.8589 | 0 | -6.8341 | 1 | m² | 4.82 | kg/m² | https://www.oekobaudat.de/OEKOBAU.DAT/resource/processes/df441c17-25cb-4a50-add5-a2928933903d?version=20.23.050
#G0608 | Generisk data | Kautschuk-dichtmasse | Gummitætning | 659d3934-bea4-4f44-96ce-5238acb97c48 | 3.6471 | 3.0394 | 0 | -0.88821 | 1 | kg | 1 | kg/kg | https://www.oekobaudat.de/OEKOBAU.DAT/resource/processes/eee26d67-c05d-4c1c-8502-0e42c91f37fc?version=20.23.050
#G0713 | Generisk data | Hanfvlies | Hampfiberdug | 7fd68ed0-7d6e-4042-b18a-e82c14cc4974 | 14.17 | 82.1931 | 0 | -17.8765 | 1 | m³ | 38 | kg/m³ | https://www.oekobaudat.de/OEKOBAU.DAT/resource/processes/6505a4d0-df9a-4f7f-8a10-fa4ef36629ad?version=20.23.050
#G0533 | Generisk data | Hpl-platte | HPL- plade | 1ab8b1c5-03ab-4c04-953e-d66f7c33df06 | -239.9689 | 2332.5991 | 0 | -544.1898 | 1 | m³ | 1400 | kg/m³ | https://www.oekobaudat.de/OEKOBAU.DAT/resource/processes/b2afc2f7-d973-442f-bda4-5d37a047534f?version=20.23.050
#B1346 | Branche data | - | Huldæk element, 22 cm, 6-10 forspændingsliner | 626de427-8d20-43e2-bc1d-5ed66b7f1d8c | 49.8 | 1.04 | 0.76 | -0.705 | 1 | m² | 344.6 | kg/m² | https://www.epddanmark.dk/media/ksolk4dz/md-20017-da_rev2-betonelement-foreningen.pdf
#B1354 | Branche data | - | Huldæk element, 32 cm, 11-17 forspændingsliner | 59ccf733-8872-4741-b356-84f4995834d7 | 67.9 | 1.37 | 1 | -0.925 | 1 | m² | 451.4 | kg/m² | https://www.epddanmark.dk/media/ksolk4dz/md-20017-da_rev2-betonelement-foreningen.pdf
#B1350 | Branche data | - | Huldæk element, 32 cm, 6-10 forspændingsliner | 03c8677e-d3e2-4567-9243-0af4d0c441d2 | 66.4 | 1.4 | 1.03 | -0.953 | 1 | m² | 459.6 | kg/m² | https://www.epddanmark.dk/media/ksolk4dz/md-20017-da_rev2-betonelement-foreningen.pdf
#G0404 | Generisk data | Flachsvlies | Hørfiberdug | 0e29ce53-74fd-4dd9-8a1f-d5686a75ed47 | 33.8219 | 82.1931 | 0 | -17.8765 | 1 | m³ | 38 | kg/m³ | https://www.oekobaudat.de/OEKOBAU.DAT/resource/processes/1edb805d-08dc-461e-8195-05a9865470d0?version=20.23.050
#D1622 | Dansk generisk data | - | Isoleringsplade, græs | 209b49d2-79c5-46c0-888e-a7841731d9d9 | -1.8262 | 3.9057 | 0.15765 | -0.60486 | 1 | m² with R=1 m²K/W | 40 | kg/m³ | https://vbn.aau.dk/da/publications/udvikling-af-dansk-generisk-lca-data?
#D1620 | Dansk generisk data | - | Isoleringsplade, hamp | 8713a98f-f555-4e78-adbe-2dca688939ba | -0.81918 | 3.1931 | 0.07667 | 0.94833 | 1 | m² with R=1 m²K/W | 35 | kg/m³ | https://vbn.aau.dk/da/publications/udvikling-af-dansk-generisk-lca-data?
#D1621 | Dansk generisk data | - | Isoleringsplade, kork | dbb047cb-c356-432f-9ea4-5ff1798f9d4d | -7.128 | 11.3936 | 0 | -3.1955 | 1 | m² with R=1 m²K/W | 115 | kg/m³ | https://vbn.aau.dk/da/publications/udvikling-af-dansk-generisk-lca-data?
#G0691 | Generisk data | Calziumsilikatplatte | Kalciumsilikatplade | 9d364e9c-c1ae-470c-bfe4-5f9eeb978ea8 | 564.8955 | 5.9332 | 0 | -0.32473 | 1 | m³ | 225 | kg/m³ | https://www.oekobaudat.de/OEKOBAU.DAT/resource/processes/e76bbf03-1aa3-4ebd-90b9-8abfeabb9766?version=20.23.050
#G0880 | Generisk data | Calciumsulfatestrich | Kalciumsulfat | 3e3e5520-314d-45a1-a7bf-6e26be037a6e | 0.10594 | 0 | 0.016093 | 0 | 1 | kg | 1500 | kg/m³ | https://www.oekobaudat.de/OEKOBAU.DAT/resource/processes/8e1613f4-ef3e-4f4e-b337-c755c08cad6b?version=20.23.050
#G0248 | Generisk data | Kalk (cao; feinkalk) | Kalk, malet | 11a26203-3580-479a-8645-655fb3e422cf | 1.4623 | 0 | 0 | 0 | 1 | kg | 1 | kg/kg | https://www.oekobaudat.de/OEKOBAU.DAT/resource/processes/d63868d0-5a54-40fd-ad33-5eee2b0228e1?version=20.23.050
#D1580 | Dansk generisk data | - | Kalkmørtel (Kh, KKh) | 2af36d8b-144a-4cee-961b-2ffb7084395e | 273.9 | 2.981 | 0.9042 | -1.818 | 1 | ton | 1850 | kg/m³ | https://vbn.aau.dk/da/publications/udvikling-af-dansk-generisk-lca-data?
#G0217 | Generisk data | Kalkputzmörtel | Kalkpuds | b1358041-f641-46a2-9e20-bfcca4e4702d | 397.7086 | 0 | 28.9669 | 0 | 1 | m³ | 1800 | kg/m³ | https://www.oekobaudat.de/OEKOBAU.DAT/resource/processes/54e731d4-b14d-48eb-bbe5-02eb19e6a7e3?version=20.23.050
#G1041 | Generisk data | Kalk-innenputz | Kalkpuds, tørstof | 539b8fe8-0a7f-44ab-b1d5-59f7d43ed741 | 192.9898 | 0 | 14.4835 | 0 | 1 | m³ | 900 | kg/m³ | https://www.oekobaudat.de/OEKOBAU.DAT/resource/processes/e0fdab1d-684b-44a5-8453-ef0f887addab?version=20.23.050
#D1511 | Dansk generisk data | - | Kalksandsten | e579fb7f-694d-495a-8d5c-b82c3eaf0631 | 229.9 | 2.75 | 15.4 | -4.041 | 1 | ton | 1800 | kg/m³ | https://vbn.aau.dk/da/publications/udvikling-af-dansk-generisk-lca-data?
#G1114 | Generisk data | Steinzeugfliesen glasiert | Keramikfliser, glaseret | 10519aea-2a5f-4fd8-b228-655f35b5aa05 | 6.0439 | 0.14784 | 0 | -0.028865 | 1 | m² | 20 | kg/m² | https://www.oekobaudat.de/OEKOBAU.DAT/resource/processes/422b43de-406b-46fa-8a87-c5d446fba399?version=20.23.050
#G0340 | Generisk data | Steinzeugfliesen unglasiert | Keramikfliser, u-glaseret | 0e6264d0-28a2-47f7-bbda-61f3daf6829d | 6.714 | 0.14784 | 0 | -0.028865 | 1 | m² | 20 | kg/m² | https://www.oekobaudat.de/OEKOBAU.DAT/resource/processes/3830f872-628b-4e3f-8370-b7c6efcfcc70?version=20.23.050
#G0369 | Generisk data | Furnierschichtholz (generisch) | Kertotræ (LVL) | b8c7866e-cede-4351-9474-74e86e797faa | -424.3994 | 1010.2276 | 0 | -235.7268 | 1 | m³ | 465.7 | kg/m³ | https://www.oekobaudat.de/OEKOBAU.DAT/resource/processes/6931f21e-27bd-4eb4-b80a-f1eab2817ee0?version=20.23.050
#G0303 | Generisk data | Chlorodifluormethan (r22) | Klordifluormethan (R22) | 0be8f0c4-ae38-4397-8a5b-9c3fa50a75ac | 7.9197 | 0 | 0 | 1.5653 | 1 | kg | 1 | kg/kg | https://www.oekobaudat.de/OEKOBAU.DAT/resource/processes/3e5bc771-47de-4d5f-b01c-d64eec397dce?version=20.23.050
#G0986 | Generisk data | Gas-brennwertgerät < 20 kw (standgerät) | Kondenserende gaskedel <20 kW (standalone enhed) | 29ca56b6-7014-4631-a4fa-73dda671bad0 | 735.6811 | 20.5637 | 2.0305 | -152.2404 | 1 | stk | 133 | kg/stk. | https://www.oekobaudat.de/OEKOBAU.DAT/resource/processes/230a51a2-2892-414f-9357-49e1df9fb9d0?version=20.23.050
#G0547 | Generisk data | Gas-brennwertgerät < 20 kw (wandgerät) | Kondenserende gaskedel <20 kW (væg enhed) | e3fc1fed-6bef-492a-b688-0e02b6a4a8b4 | 470.1721 | 13.1499 | 1.2974 | -97.3036 | 1 | stk | 85 | kg/stk. | https://www.oekobaudat.de/OEKOBAU.DAT/resource/processes/31b5024e-90db-4fc8-b6f8-b8919a54eff9?version=20.23.050
#G0873 | Generisk data | Gas-brennwertgerät 120-400 kw (standgerät) | Kondenserende gaskedel 120-400 kW (standalone enhed) | d52053bc-7523-4bb9-bc92-bd3209bf723a | 3456.8602 | 152.2038 | 3.4317 | -1126.765 | 1 | stk | 974 | kg/stk. | https://www.oekobaudat.de/OEKOBAU.DAT/resource/processes/2099e104-ce43-4c05-a923-a7a8b044dd6f?version=20.23.050
#G0996 | Generisk data | Gas-brennwertgerät 20-120 kw (standgerät) | Kondenserende gaskedel 20-120 kW (standalone enhed) | ac9afb37-f42a-4a3f-a3d1-693ed171ec75 | 1256.7119 | 44.0406 | 2.4916 | -325.9565 | 1 | stk | 283 | kg/stk. | https://www.oekobaudat.de/OEKOBAU.DAT/resource/processes/0b82bbb7-4048-4da5-830c-e040e9f3a929?version=20.23.050
#D1592 | Dansk generisk data | - | Konstruktionsstål, opsvejste stålprofiler, stor forarbejdning | 57016e51-808a-4c95-b589-fe3c42d5b0f8 | 2191.75 | 46.53 | 45.87 | -18.72 | 1 | ton | 7850 | kg/m³ | https://vbn.aau.dk/da/publications/udvikling-af-dansk-generisk-lca-data?
#D1593 | Dansk generisk data | - | Konstruktionsstål, rørprofiler | 777a2f9f-21f4-47f4-bcc4-a6632d0a5284 | 2849 | 2.024 | 0.1595 | -1188 | 1 | ton | 7850 | kg/m³ | https://vbn.aau.dk/da/publications/udvikling-af-dansk-generisk-lca-data?
#D1591 | Dansk generisk data | - | Konstruktionsstål, valsede profiler, lille forarbejdning | ef8c44e8-e1a3-47ce-846f-71dba19b2d6c | 1639 | 52.58 | 45.87 | -284.4 | 1 | ton | 7850 | kg/m³ | https://vbn.aau.dk/da/publications/udvikling-af-dansk-generisk-lca-data?
#B1370 | Branche data | - | Konstruktionstræ af fyr og gran, Høvlet (Forbrænding EoL) | 1ccb1ead-b052-4eaf-9993-d45ed6e0acb8 | -670 | 728 | 0 | -371 | 1 | m³ | 456 | kg/m³ | https://www.epddanmark.dk/media/l4zjf2xp/md-20004-en_rev1_tr%c3%a6dk.pdf
#B1489 | Branche data | - | Konstruktionstræ af fyr og gran, Savede og tørrede (Forbrænding EoL) | be369a20-4195-42ee-87a8-8d29bfe7fc7f | -680 | 728 | 0 | -371 | 1 | m³ | 456 | kg/m³ | https://www.epddanmark.dk/media/vf0jy3ur/md-20002-en-tr%C3%A6-dk-c-o-tr%C3%A6-og-m%C3%B8belindustrien.pdf
#B1325 | Branche data | - | Konstruktionstræ af nåletræ, Høvlet (Forbrænding EoL) | a178aa0c-9f6a-47ff-b2e5-4457386dd2ac | -652 | 709 | 0 | -425 | 1 | m³ | 536 | kg/m³ | https://www.epddanmark.dk/media/4p1frhby/md-20003-en-tr%c3%a6-dk-c-o-tr%c3%a6-og-m%c3%b8belindustrien.pdf
#B1332 | Branche data | - | Konstruktionstræ af nåletræ, utørret og opsavet (Forbrænding EoL) | c868207d-e604-40da-907a-00a3e9428bfd | -664 | 709 | 0 | -425 | 1 | m³ | 644 | kg/m³ | https://www.epddanmark.dk/media/oxujrihc/md-20001-en-tr%c3%a6-dk-c-o-tr%c3%a6-og-m%c3%b8belindustrien.pdf
#S0010 | Standardværdi | - | Kontor, skoler og daginstitutioner, afløb | #N/A | 0.047 | 0.053 | 0 | -0.028 |  |  | 0.14 | kg/m² | https://vbn.aau.dk/da/publications/klimap%C3%A5virkning-fra-nybyggeri-analytisk-grundlag-til-fastl%C3%A6ggelse?
#S0011 | Standardværdi | - | Kontor, skoler og daginstitutioner, vand | #N/A | 0.049 | 0.011 | 0 | -0.014 |  |  | 0.76 | kg/m² | https://vbn.aau.dk/da/publications/klimap%C3%A5virkning-fra-nybyggeri-analytisk-grundlag-til-fastl%C3%A6ggelse?
#S0012 | Standardværdi | - | Kontor, skoler og daginstitutioner, varme, ventilation og køl | #N/A | 0.815 | 0.023 | 0 | -0.517 |  |  | 6.85 | kg/m² | https://vbn.aau.dk/da/publications/klimap%C3%A5virkning-fra-nybyggeri-analytisk-grundlag-til-fastl%C3%A6ggelse?
#G1091 | Generisk data | Korklinoleum fußbodenbelag | Kork linoleumsgulv (tykkelse 0,0025 m) | 10259ee3-1701-43cb-808a-9f8f35bb2d20 | 4.1237 | 4.5906 | 0 | -1.4055 | 1 | m² | 3.1 | kg/m² | https://www.oekobaudat.de/OEKOBAU.DAT/resource/processes/f3a3bf90-a295-4aab-9bfc-af3fe20c921b?version=20.23.050
#G0366 | Generisk data | Expandierter kork | Kork, expanderet | 9e3aadf3-93f3-41d3-80d5-5eb10e83cb99 | -86.4287 | 138.1506 | 0 | -38.7466 | 1 | m³ | 80 | kg/m³ | https://www.oekobaudat.de/OEKOBAU.DAT/resource/processes/c1d62b9b-d4bb-4220-b5b5-d078d527f457?version=20.23.050
#G1174 | Generisk data | Korkplatten 1m2, 4 mm (generisch) | Korkfliser 4 mm | 472b9b47-8c07-432c-9ad5-357fda558de7 | -1.6807 | 3.0057 | 0 | -0.64191 | 1 | m² | 1.8 | kg/m² | https://www.oekobaudat.de/OEKOBAU.DAT/resource/processes/2d82e639-2be1-4861-92f8-944623ee385e?version=20.23.050
#G1169 | Generisk data | Korkplatten 1m2, 6 mm (generisch) | Korkfliser 6 mm | 249144de-b91a-445f-a829-8dec14b2b9e2 | -2.5211 | 4.5085 | 0 | -0.96287 | 1 | m² | 2.7 | kg/m² | https://www.oekobaudat.de/OEKOBAU.DAT/resource/processes/4116031f-9ee7-4ac0-93e7-972c4b2de8a0?version=20.23.050
#G1160 | Generisk data | Korkplatten 1 m², 8 mm (generisch) | Korkfliser 8 mm | 1548c026-4728-4c55-a00b-7c5ad8e09a00 | -3.3615 | 6.0114 | 0 | -1.2838 | 1 | m² | 3.6 | kg/m² | https://www.oekobaudat.de/OEKOBAU.DAT/resource/processes/717cc09a-e2c5-48fb-913e-24b54fc5e851?version=20.23.050
#B1496 | Branche data | - | Krydsfiner, ubehandlet (Forbrænding EoL) | f67b60dd-eb6d-4b59-bc8d-189feaf7f8b3 | -599 | 743 | 0 | -391 | 1 | m³ | 480 | kg/m³ | https://www.epddanmark.dk/media/luijc3vg/md-20008-en_rev2_tr%c3%a6dk.pdf
#B1318 | Branche data | - | Krydslamineret træ, CLT (Forbrænding EoL) | 5388c41d-3ad1-436c-bb41-393f65726aba | -664 | 744 | 0 | -387 | 1 | m³ | 470 | kg/m³ | https://www.epddanmark.dk/media/tmwhxyym/md-20007-en_rev1_tr%c3%a6dk.pdf
#G0445 | Generisk data | Kohlenstoffdioxid (r744) | Kuldioxid (R744) | 4535b225-7d7d-441a-8494-95a32d4d4be9 | 1.0409 | 0 | 0 | -0.86162 | 1 | kg | 1 | kg/kg | https://www.oekobaudat.de/OEKOBAU.DAT/resource/processes/d2ca1ae9-8d5e-480e-bd57-70c73dd1da50?version=20.23.050
#G0270 | Generisk data | Kunststeinplatte (epoxidharz gebunden) | Kunststenplade (bundet af epoxyharpiks) | 8c8f7705-c216-4ded-824e-61df2c6d5dc0 | 26.1383 | 0.38438 | 0 | -0.075048 | 1 | m² | 52 | kg/m² | https://www.oekobaudat.de/OEKOBAU.DAT/resource/processes/11440edc-cfba-40af-bd2d-0db71afe444b?version=20.23.050
#G1070 | Generisk data | Kältemittel r404a | Kølemiddel (R404a) | 3aeaefe3-90cc-433b-972b-37d5ac616855 | 11.0298 | 0 | 0 | -9.1317 | 1 | kg | 1 | kg/kg | https://www.oekobaudat.de/OEKOBAU.DAT/resource/processes/c3ed198f-1951-4bc2-8802-372454e9b4a2?version=20.23.050
#G0939 | Generisk data | Kältemittel r404a | Kølemiddel (R407c) | 83e09437-e12c-4bb3-9eb5-921b68af9acb | 11.0298 | 0 | 0 | -9.1317 | 1 | kg | 1 | kg/kg | https://www.oekobaudat.de/OEKOBAU.DAT/resource/processes/c3ed198f-1951-4bc2-8802-372454e9b4a2?version=20.23.050
#G0483 | Generisk data | Kältemittel r404a | Kølemiddel (R410a) | d964cac2-b99d-482a-8b16-7a4b79e512d5 | 11.0298 | 0 | 0 | -9.1317 | 1 | kg | 1 | kg/kg | https://www.oekobaudat.de/OEKOBAU.DAT/resource/processes/c3ed198f-1951-4bc2-8802-372454e9b4a2?version=20.23.050
#G0115 | Generisk data | Lava körnung | Lavagrus | 0ad3c323-5f1d-4260-8a28-36fb81b6fe6d | 0.003875 | 0 | 0 | 0 | 1 | kg | 1100 | kg/m³ | https://www.oekobaudat.de/OEKOBAU.DAT/resource/processes/e2799f93-b221-48c5-b7ee-9dd39850e379?version=20.23.050
#G0839 | Generisk data | Lehmpulver | Ler pulver | f9348fa1-a3d1-4713-bfb3-2727da006812 | 0.34766 | 0.003384 | 0 | -0.0011534 | 1 | kg | 1 | kg/kg | https://www.oekobaudat.de/OEKOBAU.DAT/resource/processes/514b2993-2942-44b1-a4a5-a1b209f14d2a?version=20.23.050
#G0743 | Generisk data | Stampflehmwand | Ler, stampet ler | a86faa9f-4034-4567-bd35-216bb8e902d7 | 9.6237 | 6.768 | 0 | -2.3069 | 1 | m³ | 2000 | kg/m³ | https://www.oekobaudat.de/OEKOBAU.DAT/resource/processes/3f9ebd47-f93e-4fee-859a-13700134ee3c?version=20.23.050
#G1145 | Generisk data | Lehmbauplatte | Lerplade (tykkelse 0,02 m) | dbb03e81-90f7-41c9-b345-f66c6a595030 | 0.46745 | 1.8237 | 0 | -0.017499 | 1 | m² | 14 | kg/m² | https://www.oekobaudat.de/OEKOBAU.DAT/resource/processes/eb255e58-7955-4d25-a333-4db0340b2864?version=20.23.050
#G0543 | Generisk data | Lehmputz | Lerpuds | 5aaa799d-9870-4ea6-ad6e-91be96c98226 | 98.1974 | 2.8958 | 0 | -1.1249 | 1 | m³ | 900 | kg/m³ | https://www.oekobaudat.de/OEKOBAU.DAT/resource/processes/9eae2fed-dba0-4641-b1cc-fd2cc65f2016?version=20.23.050
#G0890 | Generisk data | Steinzeugrohre dn 250 | Lerrør, glaseret, DN 250 | 027e23fa-e622-462d-b6de-9d8e2b874788 | 25.35 | 0.40892 | 0 | -0.067935 | 1 | m | 51 | kg/m | https://www.oekobaudat.de/OEKOBAU.DAT/resource/processes/d69d0bdd-c003-4038-b9b1-79bceda2e956?version=20.23.050
#G0363 | Generisk data | Steinzeugrohre dn 400 | Lerrør, glaseret, DN 400 | 92bb575c-4159-4b0b-a907-27eec5ed9942 | 49.8684 | 1.1386 | 0 | -0.18915 | 1 | m | 142 | kg/m | https://www.oekobaudat.de/OEKOBAU.DAT/resource/processes/7d0b5f1b-9490-4eda-af7e-5f1a01cbd149?version=20.23.050
#G0707 | Generisk data | Lehmstein | Lersten | e56e4dc4-9ae1-40a8-948d-66cf6affcd5a | 91.7594 | 4.0608 | 0 | -1.3841 | 1 | m³ | 1200 | kg/m³ | https://www.oekobaudat.de/OEKOBAU.DAT/resource/processes/f25983c6-104a-4d19-8d2a-c0dccafa2f3b?version=20.23.050
#B1397 | Branche data | - | Letbeton vægelement, 100 mm tyk væg, 10% udsparinger | f9104c97-2df6-43d1-850e-5817e8cf59a7 | 26.8 | 0.486 | 0.356 | -0.363 | 1 | m² | 161.5 | kg/m² | https://www.epddanmark.dk/media/niyexcvm/md-20016-da_rev1-betonelement-foreningen.pdf
#B1401 | Branche data | - | Letbeton vægelement, 150 mm tyk væg, 10% udsparinger | f52a89ad-53b5-4a9b-b5cb-2356ec6af519 | 38.6 | 0.744 | 0.538 | -0.621 | 1 | m² | 242.4 | kg/m² | https://www.epddanmark.dk/media/niyexcvm/md-20016-da_rev1-betonelement-foreningen.pdf
#B1405 | Branche data | - | Letbeton vægelement, 220 mm tyk væg, 10% udsparinger | 626cc1a4-39d3-4d7f-80b7-5e6c69281510 | 63 | 1.15 | 0.836 | -0.931 | 1 | m² | 394.8 | kg/m² | https://www.epddanmark.dk/media/niyexcvm/md-20016-da_rev1-betonelement-foreningen.pdf
#D1598 | Dansk generisk data | - | Letklinker, ekspanderet ler, coated, nødder | a1e9d24d-e73a-41da-9c42-098ef26a970a | 102.74 | 0 | 0.5522 | -41.4 | 1 | m³ | 0.245 | ton/m³ | https://vbn.aau.dk/da/publications/udvikling-af-dansk-generisk-lca-data?
#D1597 | Dansk generisk data | - | Letklinker, ekspanderet ler, nødder | b66c280c-b79a-468d-ad9e-1bd2ade674ad | 119.317 | 0 | 0.6435 | -48.33 | 1 | m³ | 0.285 | ton/m³ | https://vbn.aau.dk/da/publications/udvikling-af-dansk-generisk-lca-data?
#B1366 | Branche data | - | Letklinkerblok med grå EPS isolering | 9fdab9b7-b657-4bcc-bc0a-ad94c9f78a87 | 121 | 0.836 | 0.618 | -0.572 | 1 | m³ | 327 | kg/m³ | https://www.epddanmark.dk/media/n5xnbcl5/md-20023-da_rev1-dansk-beton-blokforeningen.pdf
#B1362 | Branche data | - | Letklinkerblok med hvid EPS isolering | 1e48decb-35c9-4c04-b7d2-4a6cadd1a813 | 130 | 0.961 | 6.19 | -4.39 | 1 | m³ | 375 | kg/m³ | https://www.epddanmark.dk/media/n5xnbcl5/md-20023-da_rev1-dansk-beton-blokforeningen.pdf
#B1358 | Branche data | - | Letklinkerblok, Massiv | 81f58963-c243-4c5b-8b64-38dd51ca443e | 194 | 1.6 | 1.19 | -1.1 | 1 | m³ | 600 | kg/m³ | https://www.epddanmark.dk/media/n5xnbcl5/md-20023-da_rev1-dansk-beton-blokforeningen.pdf
#D1594 | Dansk generisk data | - | Lette stålprofiler og -komponenter | c113aaaa-6466-46d2-b647-2d87d63b0671 | 4125 | 24.2 | 0.9449 | -1503 | 1 | ton | 7850 | kg/m³ | https://vbn.aau.dk/da/publications/udvikling-af-dansk-generisk-lca-data?
#G0821 | Generisk data | Kleber für gipsplatten | Lim til gipsplader | 6f59f917-6c9e-4e0d-8594-6cbb418e0436 | 0.10068 | 0 | 0.016093 | 0 | 1 | kg | 1000 | kg/m³ | https://www.oekobaudat.de/OEKOBAU.DAT/resource/processes/fc442d0a-fbc4-4304-ace8-24304756e2df?version=20.23.050
#B1339 | Branche data | - | Limtræs-produkter af fyr og gran, (Forbrænding EoL) | 4a048c0e-33cf-4a2d-96e9-a51ec72281a2 | -610 | 743 | 0 | -395 | 1 | m³ | 500 | kg/m³ | https://www.epddanmark.dk/media/hzjhj3s2/md-20005-en_rev1_tr%c3%a6dk.pdf
#G1154 | Generisk data | Linoleum | Linoleum gulvbelægning (tykkelse 0,0025 m) | cf5b54cd-4fc4-4fe1-9716-024d3cc47e48 | 4.0786 | 4.4425 | 0 | -1.3602 | 1 | m² | 3 | kg/m² | https://www.oekobaudat.de/OEKOBAU.DAT/resource/processes/c3d7aef9-38a6-4d2a-a77f-2eee25461482?version=20.23.050
#G0993 | Generisk data | Lithium eisenphosphat (lfp) batterie (pro 1kwh speicherkapazität) | Lithium jernfosfat (LiFePO4) batteri (1 kWh lagring) | b8e22e42-3264-47e8-beb9-228a40947913 | 272.5468 | 0 | 22.45 | -32.6244 | 1 | stk | 23.3 | kg/stk. | https://www.oekobaudat.de/OEKOBAU.DAT/resource/processes/c64f9557-37d7-40f6-b118-a35dc72fc45c?version=20.23.050
#G0813 | Generisk data | Lithiumbromid | Lithiumbromid | 274ad3be-5f8f-48fc-9733-36b142f1dbc3 | 10.9936 | 0 | 12.1478 | 0 | 1 | kg | 1 | kg/kg | https://www.oekobaudat.de/OEKOBAU.DAT/resource/processes/f877e931-42b3-4675-a6ea-82ad950eb831?version=20.23.050
#G1094 | Generisk data | Mineralfaser deckenplatten (15 mm) | Loftspanel med mineraluld | 6cd6b910-66cb-46b3-aeae-80164b59a217 | 3.538 | 0 | 0.088523 | 0 | 1 | m² | 2.4 | kg/m² | https://www.oekobaudat.de/OEKOBAU.DAT/resource/processes/3175cb36-065b-4bc7-9c7e-dd256bba5e8f?version=20.23.050
#G0666 | Generisk data | Flüssiggastank 2700 l/1,2 t (unterirdisch) | LPG tank 2700 l / 1,2 t (underjordisk) | 893e638d-8e8e-4275-bef9-8c75b5626367 | 2149.1156 | 53.68 | 0.68081 | -996.0957 | 1 | stk | 773 | kg/stk. | https://www.oekobaudat.de/OEKOBAU.DAT/resource/processes/2424aa0d-0a25-447e-9d2b-a9903a9956fa?version=20.23.050
#G0909 | Generisk data | Flüssiggastank 2700 l/1,2 t (oberirdisch) | LPG tank 2700 l / t 1,2 (overjordiske) | fd47aa6d-7bbb-492e-a1d3-2061ebcca602 | 1737.17 | 0 | 0.46616 | -687.8651 | 1 | stk | 648 | kg/stk. | https://www.oekobaudat.de/OEKOBAU.DAT/resource/processes/2dce11cf-7975-4215-8d0c-2d7760595853?version=20.23.050
#G0566 | Generisk data | Flüssiggastank 4850 l/2,1 t (unterirdisch) | LPG tank 4850 l / 2,1 t (underjordisk) | f1752104-e7a9-431e-9292-4805e8537600 | 3103.2715 | 77.3453 | 0.98284 | -1438.0273 | 1 | stk | 1117 | kg/stk. | https://www.oekobaudat.de/OEKOBAU.DAT/resource/processes/eba7908d-7cd5-48f8-a707-91954f68ec80?version=20.23.050
#G0913 | Generisk data | Flüssiggastank 4850 l/2,1t (oberirdisch) | LPG tank 4850 l / 2,1t (overjordiske) | 75b04585-8fba-43a3-9c2f-51913f1f232a | 2790.2035 | 0 | 0.91525 | -1350.5374 | 1 | stk | 1040 | kg/stk. | https://www.oekobaudat.de/OEKOBAU.DAT/resource/processes/58b82b81-40bd-4c25-b8f2-c14dab8619da?version=20.23.050
#G0815 | Generisk data | Flüssiggastank 6400 l/2,9 t (unterirdisch) | LPG tank 6400 l / 2,9 t (underjordisk) | 412dfa83-124c-40fb-9ce8-0a3b0282dc07 | 3862.8667 | 96.3931 | 1.2233 | -1789.8402 | 1 | stk | 1390 | kg/stk. | https://www.oekobaudat.de/OEKOBAU.DAT/resource/processes/c28a0d9c-8582-4a4e-b848-9f194a52317c?version=20.23.050
#G0312 | Generisk data | Flüssiggastank 6400 l/2,9 t (oberirdisch) | LPG tank 6400 l / t 2,9 (overjordiske) | 5573c591-9b72-41a5-b3bf-f0dcc109ebaf | 3138.979 | 0 | 1.0297 | -1519.3546 | 1 | stk | 1170 | kg/stk. | https://www.oekobaudat.de/OEKOBAU.DAT/resource/processes/90131f95-e18b-4d64-99dd-efbdecba1d6e?version=20.23.050
#G0861 | Generisk data | Kalziumhydroxid (ca(oh)2, trocken; gelöscht) | Læsket kalk, pulver | de25a9a0-9329-4e81-a011-584ede5214a0 | 1.1146 | 0 | 0 | 0 | 1 | kg | 1 | kg/kg | https://www.oekobaudat.de/OEKOBAU.DAT/resource/processes/759f9742-cd53-4b8f-b8ae-dec49c3378e9?version=20.23.050
#G1085 | Generisk data | Marmorplatte | Marmorplade (tykkelse 0,02 m) | cd30b45f-1330-476f-8c19-8fcc4d9426b9 | 15.5884 | 0.38438 | 0 | -0.075048 | 1 | m² | 52 | kg/m² | https://www.oekobaudat.de/OEKOBAU.DAT/resource/processes/02ec5054-ace1-4ffc-a46b-92be3bedb416?version=20.23.050
#G0647 | Generisk data | Melaminharz-schaum | Melamin-skum | a2d8cf01-b3c0-4059-a529-7db0674937d4 | 6.4701 | 2.1111 | 0 | -0.61682 | 1 | kg | 10 | kg/m³ | https://www.oekobaudat.de/OEKOBAU.DAT/resource/processes/cc54d8cb-f26c-41ea-a152-8b28f7fb5b1d?version=20.23.050
#G0206 | Generisk data | Messing-bauteil | Messing | c69877db-7ef2-4eba-a5cf-ea8bf2cc1d47 | 1.2957 | 0 | 0 | 0.013692 | 1 | kg | 8750 | kg/m³ | https://www.oekobaudat.de/OEKOBAU.DAT/resource/processes/3d5b565c-187b-4413-ab45-3eaa89ede35d?version=20.23.050
#D1553 | Dansk generisk data | - | Mineraluld, akustik isolering | 0bbe70cb-82a3-44a1-8023-dbfd4eb66c80 | 4.4759 | 0 | 0.049235 | -0.14536 | 1 | m² with R=1 m²K/W | 85 | kg/m³ | https://vbn.aau.dk/da/publications/udvikling-af-dansk-generisk-lca-data?
#D1548 | Dansk generisk data | - | Mineraluld, fladt tag, kl. 33-35 | 23fc340f-cc3e-4ef8-92f7-c20ed7426eb6 | 2.97 | 0 | 0.06534 | 0 | 1 | m² with R=1 m²K/W | 115 | kg/m³ | https://vbn.aau.dk/da/publications/udvikling-af-dansk-generisk-lca-data?
#D1549 | Dansk generisk data | - | Mineraluld, fladt tag, kl. 36-39 | adfaffdb-7bb4-447b-81b6-a15fdb151e9a | 2.343 | 0 | 0.074309 | -0.071847 | 1 | m² with R=1 m²K/W | 78 | kg/m³ | https://vbn.aau.dk/da/publications/udvikling-af-dansk-generisk-lca-data?
#D1547 | Dansk generisk data | - | Mineraluld, fladt tag, topplade | cf5fd7cd-e68a-45a9-8850-e43ad004287c | 5.456 | 0 | 0.10802 | -0.1656 | 1 | m² with R=1 m²K/W | 172.5 | kg/m³ | https://vbn.aau.dk/da/publications/udvikling-af-dansk-generisk-lca-data?
#D1532 | Dansk generisk data | - | Mineraluld, fleksibel isolering, kl. 30 | 3dd3d6c1-9f86-45bb-98c4-9416a846ad94 | 1.551 | 0 | 0.03102 | 0 | 1 | m² with R=1 m²K/W | 60 | kg/m³ | https://vbn.aau.dk/da/publications/udvikling-af-dansk-generisk-lca-data?
#D1533 | Dansk generisk data | - | Mineraluld, fleksibel isolering, kl. 32 | f67e9b09-874f-4156-9148-69c3b8df8086 | 1.0939 | 0 | 0.01485 | 0 | 1 | m² with R=1 m²K/W | 28.5 | kg/m³ | https://vbn.aau.dk/da/publications/udvikling-af-dansk-generisk-lca-data?
#D1534 | Dansk generisk data | - | Mineraluld, fleksibel isolering, kl. 34 | 14a0935a-8752-4e3f-81ac-1ef16c0076a5 | 0.78177 | 0 | 0.039468 | -0.05283 | 1 | m² with R=1 m²K/W | 27.75 | kg/m³ | https://vbn.aau.dk/da/publications/udvikling-af-dansk-generisk-lca-data?
#D1535 | Dansk generisk data | - | Mineraluld, fleksibel isolering, kl. 37 | 8363f360-12ca-4a7f-be94-6c2a3400377c | 0.59015 | 0 | 0.01804 | -0.02322 | 1 | m² with R=1 m²K/W | 29.75 | kg/m³ | https://vbn.aau.dk/da/publications/udvikling-af-dansk-generisk-lca-data?
#D1543 | Dansk generisk data | - | Mineraluld, granulat, kl. 32 | 85da3732-301a-472e-9c00-33acc63f7ea3 | 1.0439 | 0 | 0.057557 | 0 | 1 | m² with R=1 m²K/W | 30 | kg/m³ | https://vbn.aau.dk/da/publications/udvikling-af-dansk-generisk-lca-data?
#D1544 | Dansk generisk data | - | Mineraluld, granulat, kl. 34 | 380c4203-28d3-49be-99ba-d7698d76b208 | 0.89705 | 0 | 0.004928 | 0 | 1 | m² with R=1 m²K/W | 25 | kg/m³ | https://vbn.aau.dk/da/publications/udvikling-af-dansk-generisk-lca-data?
#D1545 | Dansk generisk data | - | Mineraluld, granulat, kl. 37 | 2fd63a97-bb75-4334-901e-47ba52f823f0 | 0.726 | 0 | 0.004004 | 0 | 1 | m² with R=1 m²K/W | 17 | kg/m³ | https://vbn.aau.dk/da/publications/udvikling-af-dansk-generisk-lca-data?
#D1546 | Dansk generisk data | - | Mineraluld, granulat, kl. 42 | df7796cc-ff83-46d1-826a-4ea58e2b16de | 0.8536 | 0 | 0.01738 | -0.02412 | 1 | m² with R=1 m²K/W | 26.5 | kg/m³ | https://vbn.aau.dk/da/publications/udvikling-af-dansk-generisk-lca-data?
#D1536 | Dansk generisk data | - | Mineraluld, hård isolering, kl. 34 | 9414ee3a-ec88-448e-9b55-dfea1546d178 | 1.243 | 0 | 0.05346 | -0.06552 | 1 | m² with R=1 m²K/W | 60 | kg/m³ | https://vbn.aau.dk/da/publications/udvikling-af-dansk-generisk-lca-data?
#D1537 | Dansk generisk data | - | Mineraluld, hård isolering, kl. 37 | 99348ad7-6617-49e7-8187-912e883953a8 | 1.5015 | 0 | 0.016517 | -0.048762 | 1 | m² with R=1 m²K/W | 30 | kg/m³ | https://vbn.aau.dk/da/publications/udvikling-af-dansk-generisk-lca-data?
#D1538 | Dansk generisk data | - | Mineraluld, murbatts, kl. 30 | c9a85e67-a6cc-4ed7-8f65-b9a3905c7207 | 1.562 | 0 | 0.03102 | 0 | 1 | m² with R=1 m²K/W | 60 | kg/m³ | https://vbn.aau.dk/da/publications/udvikling-af-dansk-generisk-lca-data?
#D1539 | Dansk generisk data | - | Mineraluld, murbatts, kl. 32 | 27e37d2a-f458-4962-b46f-18aa9f66cae9 | 0.8151 | 0 | 0.031559 | -0.04446 | 1 | m² with R=1 m²K/W | 49.5 | kg/m³ | https://vbn.aau.dk/da/publications/udvikling-af-dansk-generisk-lca-data?
#D1540 | Dansk generisk data | - | Mineraluld, murbatts, kl. 34 | 767ed6a1-50a8-412e-8bf3-da64ec66423c | 0.5951 | 0 | 0.02101 | -0.02961 | 1 | m² with R=1 m²K/W | 36.45 | kg/m³ | https://vbn.aau.dk/da/publications/udvikling-af-dansk-generisk-lca-data?
#D1541 | Dansk generisk data | - | Mineraluld, murbatts, kl. 37 | 4e8000fd-cdb5-41db-b330-ea47de0c85a7 | 0.5511 | 0 | 0.018271 | -0.02574 | 1 | m² with R=1 m²K/W | 29 | kg/m³ | https://vbn.aau.dk/da/publications/udvikling-af-dansk-generisk-lca-data?
#D1552 | Dansk generisk data | - | Mineraluld, teknisk isolering | 770817d5-9a25-4c02-93ff-5e5d4536f82e | 1.947 | 0 | 0.02937 | 0 | 1 | m² with R=1 m²K/W | 43.75 | kg/m³ | https://vbn.aau.dk/da/publications/udvikling-af-dansk-generisk-lca-data?
#D1555 | Dansk generisk data | - | Mineraluld, teknisk rørisolering, alufolie | 97441968-3762-4d70-8de9-0d1c12e57a2e | 0.9801 | 0 | 0.04598 | 0 | 1 | m² with R=1 m²K/W | 75 | kg/m³ | https://vbn.aau.dk/da/publications/udvikling-af-dansk-generisk-lca-data?
#D1550 | Dansk generisk data | - | Mineraluld, terrændæk, kl. 35 | 4f849b05-59e6-4d09-8b12-4b6c29b5faf5 | 4.719 | 0 | 0.051909 | -0.15325 | 1 | m² with R=1 m²K/W | 100 | kg/m³ | https://vbn.aau.dk/da/publications/udvikling-af-dansk-generisk-lca-data?
#D1551 | Dansk generisk data | - | Mineraluld, terrændæk, kl. 37 | 1ff90967-395e-40b9-8b1e-3cc6e4988cff | 1.441 | 0 | 0.05566 | -0.07821 | 1 | m² with R=1 m²K/W | 100 | kg/m³ | https://vbn.aau.dk/da/publications/udvikling-af-dansk-generisk-lca-data?
#D1554 | Dansk generisk data | - | Mineraluld, trinlydsplade | a1289896-d371-4a4e-90aa-293d644c7f90 | 8.0938 | 0 | 0.09174 | -0.1287 | 1 | m² with R=1 m²K/W | 149 | kg/m³ | https://vbn.aau.dk/da/publications/udvikling-af-dansk-generisk-lca-data?
#D1542 | Dansk generisk data | - | Mineraluld, udv. façade, kl. 40 | 24162b23-be58-4d4c-845c-318eed7768f6 | 4.3043 | 0.04609 | 0.047347 | -0.07497 | 1 | m² with R=1 m²K/W | 78.25 | kg/m³ | https://vbn.aau.dk/da/publications/udvikling-af-dansk-generisk-lca-data?
#D1589 | Dansk generisk data | - | Montagelim | 0871276d-ec28-47f1-8609-a7aef0dce1ce | 1.496 | 0.4719 | 0 | -0.3573 | 1 | kg | 1500 | kg/m³ | https://vbn.aau.dk/da/publications/udvikling-af-dansk-generisk-lca-data?
#D1573 | Dansk generisk data | - | Muremørtel, tør, kalk-cement (KC) | 63efe1e1-5c5f-4e0f-83b8-cba0a90cdc5b | 366.3 | 2.981 | 19.69 | -1.818 | 1 | ton | 1660 | kg/m³ | https://vbn.aau.dk/da/publications/udvikling-af-dansk-generisk-lca-data?
#D1574 | Dansk generisk data | - | Muremørtel, våd, kalk-cement (KC) | 9a25a15e-22e6-41ef-8973-4d165113b6fb | 172.15 | 2.981 | 0.1595 | -1.818 | 1 | ton | 1783.75 | kg/m³ | https://vbn.aau.dk/da/publications/udvikling-af-dansk-generisk-lca-data?
#D1582 | Dansk generisk data | - | Mørtel, fliseklæb | 54b3f793-9f62-4b44-ae90-aabd1c3a4f93 | 1.496 | 0.4719 | 0.01881 | -0.03141 | 1 | kg | 1700 | kg/m³ | https://vbn.aau.dk/da/publications/udvikling-af-dansk-generisk-lca-data?
#G0617 | Generisk data | Natursteinplatte, weich, fassade (40mm) | Naturstenplade, blød, facade | 4ccf893d-5d61-45b5-9a38-d82cc7b0ffcb | 15.6469 | 0.70366 | 0 | -0.16376 | 1 | m² | 104 | kg/m² | https://www.oekobaudat.de/OEKOBAU.DAT/resource/processes/ed73e591-97c9-4348-b3b0-5c88a6f4e1dc?version=20.23.050
#G1082 | Generisk data | Natursteinplatte, weich, innenboden, dicke 20mm | Naturstenplade, blød, gulv | b8e4a457-e9d5-45fa-a81a-3f3bdd5ae44b | 14.2936 | 0.35183 | 0 | -0.08188 | 1 | m² | 52 | kg/m² | https://www.oekobaudat.de/OEKOBAU.DAT/resource/processes/98c9f1b8-ff8c-4089-bd94-ec58b3fa1bf5?version=20.23.050
#G1108 | Generisk data | Natursteinplatte, hart, fassade (30mm) | Naturstenplade, hård, facade | 5fc5549e-63f3-474d-ad5d-2c2d1c1749db | 30.9713 | 0.52774 | 0 | -0.12282 | 1 | m² | 78 | kg/m² | https://www.oekobaudat.de/OEKOBAU.DAT/resource/processes/ffadb112-7271-460a-aaec-60135df38fba?version=20.23.050
#G1088 | Generisk data | Natursteinplatte, hart, innenboden (20mm) | Naturstenplade, hård, gulv | f01007dc-d5ac-47a6-9ee8-47c0758f252f | 30.2954 | 0.35183 | 0 | -0.08188 | 1 | m² | 52 | kg/m² | https://www.oekobaudat.de/OEKOBAU.DAT/resource/processes/1e8f900e-eda3-43d9-b2cc-746dc1798a40?version=20.23.050
#G1102 | Generisk data | Natursteinplatte, hart, außenbereich, dicke 80mm | Naturstensplade, udendørsbrug | 0658e178-7b8e-413b-9b4f-e80a656aaf27 | 5.904 | 1.4073 | 0 | -0.32752 | 1 | m² | 208 | kg/m² | https://www.oekobaudat.de/OEKOBAU.DAT/resource/processes/72d8921b-8ac0-471b-943a-47871bd8d76a?version=20.23.050
#G1111 | Generisk data | Dampfbremse PET gitterverstärkt | Net-forstærket dampspærre PET | 346e574f-e4c1-481c-bbe0-995fd831aa67 | 0.48856 | 0.33069 | 0 | -0.077375 | 1 | m² | 0.12 | kg/m² | https://www.oekobaudat.de/OEKOBAU.DAT/resource/processes/b86a5061-4138-4a1a-889d-0c53f4868f49?version=20.23.050
#G0635 | Generisk data | Nylon gussteil (pa 6.6) | Nylonstøbning (PA 6.6) | 5417e977-03d3-4315-b1ef-25ca54f7632e | 10.3701 | 2.8725 | 0 | -0.82778 | 1 | kg | 1070 | kg/m³ | https://www.oekobaudat.de/OEKOBAU.DAT/resource/processes/d62953d2-61e8-427b-ada2-8a3c4e9756c1?version=20.23.050
#G0923 | Generisk data | Öl-niedertemperaturgerät < 20 kw (standgerät) | Oliekedel, lav temperatur, <20 kW | 80cf7de4-d33b-497b-aa7d-3629cff3cd2e | 754.0565 | 11.0683 | 1.3899 | -115.1978 | 1 | stk | 221 | kg/stk. | https://www.oekobaudat.de/OEKOBAU.DAT/resource/processes/6f78777f-ba4d-4ab1-865e-456160085938?version=20.23.050
#G0771 | Generisk data | Öl-niedertemperaturgerät 120-400 kw (standgerät) | Oliekedel, lav temperatur, 120-400 kW | 9952c163-e902-43b8-9dc0-9064f0cae6f1 | 2856.359 | 49.8205 | 3.3813 | -518.6251 | 1 | stk | 992 | kg/stk. | https://www.oekobaudat.de/OEKOBAU.DAT/resource/processes/ae703d16-5aef-48a2-910d-c1004677b665?version=20.23.050
#G0164 | Generisk data | Öl-niedertemperaturgerät 20-120 kw (standgerät) | Oliekedel, lav temperatur, 20-120 kW | 55f61d2a-c68d-4f53-8e34-cb8fc42a3567 | 1207.8551 | 17.7224 | 2.3192 | -184.5198 | 1 | stk | 354 | kg/stk. | https://www.oekobaudat.de/OEKOBAU.DAT/resource/processes/b2d632fd-5d02-4a45-b1af-3ff87a21dec2?version=20.23.050
#G0923 | Generisk data | Öl-niedertemperaturgerät < 20 kw (standgerät) | Oliekedel, lav temperatur, kondenserende, <20 kW | 2491134f-c22e-4aef-b15a-bae55f643c0b | 754.0565 | 11.0683 | 1.3899 | -115.1978 | 1 | stk | 221 | kg/stk. | https://www.oekobaudat.de/OEKOBAU.DAT/resource/processes/6f78777f-ba4d-4ab1-865e-456160085938?version=20.23.050
#G0771 | Generisk data | Öl-niedertemperaturgerät 120-400 kw (standgerät) | Oliekedel, lav temperatur, kondenserende, 120-400 kW | da8803d7-01fa-4552-8377-ea8208fd2a59 | 2856.359 | 49.8205 | 3.3813 | -518.6251 | 1 | stk | 992 | kg/stk. | https://www.oekobaudat.de/OEKOBAU.DAT/resource/processes/ae703d16-5aef-48a2-910d-c1004677b665?version=20.23.050
#G0164 | Generisk data | Öl-niedertemperaturgerät 20-120 kw (standgerät) | Oliekedel, lav temperatur, kondenserende, 20-120 kW | 52fe6971-fb86-4284-abff-1cb8973d9bc4 | 1207.8551 | 17.7224 | 2.3192 | -184.5198 | 1 | stk | 354 | kg/stk. | https://www.oekobaudat.de/OEKOBAU.DAT/resource/processes/b2d632fd-5d02-4a45-b1af-3ff87a21dec2?version=20.23.050
#G1292 | Generisk data | Oriented Strand Board (German average) | OSB-plade | c421c9c0-66fd-46f7-854a-2e1c2d57b211 | -639.3 | 983.2 | 0 | -165.5 | 1 | m³ | 600 | kg/m³ | https://oekobaudat.de/OEKOBAU.DAT/datasetdetail/process.xhtml?uuid=aab0ed28-e5b0-43d6-a932-4cdc4770c518&version=01.00.025&stock=OBD_2023_I&lang=en
#G1186 | Generisk data | VELUX PUR dachfenster (zweifachverglasung) | Ovenlyskuppel, plast (komplet ovenlys) | 4feab0ae-012a-4c47-a7db-786a65b493de | 123.71 | 27.3 | 1.06 | -37.4 | 1 | m² | 44.2 | kg/m² | https://oekobaudat.de/OEKOBAU.DAT/resource/datastocks/c391de0f-2cfd-47ea-8883-c661d294e2ba/processes/5405b63f-9a3e-4a33-adda-07f86556e031?format=html&lang=en&version=00.03.000
#G0143 | Generisk data | Eloxieren von aluminiumblech | Overflade, Anodisering af aluminiumplade | d31a6699-b4be-4cee-a469-764490420a42 | 5.4903 | 0 | 0 | 0 | 1 | m² | 1 | kg/m² | https://www.oekobaudat.de/OEKOBAU.DAT/resource/processes/e9920105-0f1a-4452-9a08-47289dc04116?version=20.23.050
#G1018 | Generisk data | Fassadenfarbe silikat-dispersionsfarbe | Overflade, Facademaling, silikat | 0cd2a490-a2d8-406b-a23e-140fa6c69c03 | 1.4509 | 0 | 0.016093 | -0.0040835 | 1 | kg | 1 | kg/kg | https://www.oekobaudat.de/OEKOBAU.DAT/resource/processes/656568b3-6a42-4a6e-917d-4ddcc3dca17b?version=20.23.050
#G1061 | Generisk data | Fassadenfarbe dispersionsfarbe | Overflade, Facademaling, akryl maling | b0ff5d90-4712-4b1c-b207-3c28e69c7f6e | 2.0806 | 0 | 0.016093 | -0.0035001 | 1 | kg | 1 | kg/kg | https://www.oekobaudat.de/OEKOBAU.DAT/resource/processes/539f5cd0-4e0a-4aae-87eb-e018dbebea4d?version=20.23.050
#G0092 | Generisk data | Fassadenfarbe voranstrich dispersion | Overflade, Facademaling, grunder, dispersion | 224e5e27-6480-4ad6-82e3-b4178164d450 | 0.87731 | 0 | 0.016093 | -0.0046668 | 1 | kg | 1 | kg/kg | https://www.oekobaudat.de/OEKOBAU.DAT/resource/processes/f830ac7f-04a0-46e0-a5ed-1b66a09555f5?version=20.23.050
#G0493 | Generisk data | Fassadenfarbe voranstrich silikat-dispersion | Overflade, Facademaling, grunder, silikat | 3f070ef6-19e1-4175-96b9-668a15cd8b08 | 0.82066 | 0 | 0.016093 | -0.0046668 | 1 | kg | 1 | kg/kg | https://www.oekobaudat.de/OEKOBAU.DAT/resource/processes/e6a19775-cdd4-40a5-a3bc-8d567c1cd4cc?version=20.23.050
#G0581 | Generisk data | Fassadenfarbe silikonharzfarbe | Overflade, Facademaling, silikoneharpiks | 5cf77daa-a292-4fe7-84be-40bd64edadac | 1.3741 | 0 | 0.016093 | -0.0037043 | 1 | kg | 1 | kg/kg | https://www.oekobaudat.de/OEKOBAU.DAT/resource/processes/b923c64c-2da3-4f0c-ada3-5d1eeb884880?version=20.23.050
#G0877 | Generisk data | Innenfarbe dispersionsfarbe scheuerfest | Overflade, Indendørsmaling, emulsions maling, slidstærk | bc168ed1-34e1-4c38-a9af-378fdd05dc1f | 2.5295 | 0 | 0.016093 | -0.0046668 | 1 | kg | 1 | kg/kg | https://www.oekobaudat.de/OEKOBAU.DAT/resource/processes/fd7496b3-e4d0-45f6-838b-4db5bc3a66e8?version=20.23.050
#G0606 | Generisk data | Kalkfarbe | Overflade, Kalkmaling | fed7923e-2a4f-45a5-8504-b536f7c5ca6e | 0.93025 | 0 | 0.017601 | 0 | 1 | kg | 0.2 | kg/m² | https://www.oekobaudat.de/OEKOBAU.DAT/resource/processes/5a4cd709-d5a4-40ba-9557-d7a546bb4ce0?version=20.23.050
#G0990 | Generisk data | Metalllack (lösemittelbasiert) | Overflade, Metal maling (opløsningsmiddelbaseret) | 7eb95a56-991e-4960-a9cf-c562f09c0c9d | 2.2228 | 0.14403 | 0 | -0.031226 | 1 | m² | 0.21 | kg/m² | https://www.oekobaudat.de/OEKOBAU.DAT/resource/processes/b2a5f872-5e24-461c-a6e4-88ef88ad7c8c?version=20.23.050
#G0502 | Generisk data | Metallbeschichtung (wasserbasiert) | Overflade, Metalcoating (vandbaseret) | d3c7d9a8-23f7-44e0-8cf0-8355153c7207 | 1.9768 | 0.24852 | 0 | -0.053902 | 1 | m² | 0.29 | kg/m² | https://www.oekobaudat.de/OEKOBAU.DAT/resource/processes/af88e99e-5662-41cf-bf12-d963cd8d0c4e?version=20.23.050
#G0487 | Generisk data | Lösemittellack weiß | Overflade, Opløsningsmiddelbaseret lak, hvid | af3933d4-548e-44e7-8d21-55098bad3fa6 | 3.0822 | 0.68585 | 0 | -0.1487 | 1 | kg | 1 | kg/kg | https://www.oekobaudat.de/OEKOBAU.DAT/resource/processes/511b2af7-f9b9-4e1f-8b9e-fd4ac548aa6c?version=20.23.050
#G0563 | Generisk data | Parkettlack grundierung, holz, wasserverdünnt | Overflade, Parket lak (primer til træ; fortyndet med vand) | 23017d47-f291-4bb4-a103-891ec9be0f99 | 3.3788 | 0.91398 | 0 | -0.19826 | 1 | kg | 1 | kg/kg | https://www.oekobaudat.de/OEKOBAU.DAT/resource/processes/b97c7ace-c925-4c13-be59-d338fcc77f6b?version=20.23.050
#G0324 | Generisk data | Parkettlack transparent | Overflade, Parket lak transparent | b2ce0770-587e-4163-91c1-2d4190fec8f0 | 1.9142 | 0.91398 | 0 | -0.19826 | 1 | kg | 1 | kg/kg | https://www.oekobaudat.de/OEKOBAU.DAT/resource/processes/f2e87b9c-45a7-4b6c-bd81-1abb81e061e1?version=20.23.050
#G0226 | Generisk data | Pulverbeschichten von metallen | Overflade, Pulver coating af metal | 822ad4e1-2369-433d-b660-bdb2459b8676 | 3.7662 | 0.20558 | 0 | -0.044609 | 1 | m² | 0.18 | kg/m² | https://www.oekobaudat.de/OEKOBAU.DAT/resource/processes/1d5bba40-a703-4d90-83fd-15593f5936b4?version=20.23.050
#G0144 | Generisk data | Pulverlackierung (industrie, außenbereich, weiß) | Overflade, Pulverlakering (Industri, udendørs, hvid) | 8df7dd55-6b9c-4013-82fd-e31c66ab297d | 4.543 | 1.047 | 0 | -0.27014 | 1 | kg | 1 | kg/kg | https://www.oekobaudat.de/OEKOBAU.DAT/resource/processes/655a3a77-ab75-4553-a706-655d1de10292?version=20.23.050
#G0970 | Generisk data | Lacksysteme holzfassade halb-pigmentiert (lasursystem) | Overflade, træfacade, semi-pigmenteret lasursystem | ac23d500-9749-4cde-9510-018b1e1fe9b8 | 2.5296 | 0.83785 | 0 | -0.21961 | 1 | kg | 1 | kg/kg | https://www.oekobaudat.de/OEKOBAU.DAT/resource/processes/a7829637-2436-489c-9e94-6642817e1926?version=20.23.050
#G0318 | Generisk data | Lacksysteme holzfassade deckend (decklacksystem) | Overflade, Træmaling, udendørs, dækkende (topcoat-system) | 9936ad7e-7995-46e0-8c80-ff97a8993cda | 2.5677 | 0.83785 | 0 | -0.21961 | 1 | kg | 1 | kg/kg | https://www.oekobaudat.de/OEKOBAU.DAT/resource/processes/2662edec-0657-4889-bf64-4e811ac8e652?version=20.23.050
#G0229 | Generisk data | Lacksysteme holzfenster grundierung weiß | Overflade, trævinduer, hvid grunder | d278d638-6032-4a8b-9c3d-b46c36762f6d | 1.893 | 0.78556 | 0 | -0.20505 | 1 | kg | 1 | kg/kg | https://www.oekobaudat.de/OEKOBAU.DAT/resource/processes/9b8c0626-bb59-43f5-86dd-97484cc5d4c1?version=20.23.050
#G1000 | Generisk data | Wasserlack weiß | Overflade, Vandbaseret lak, hvid | 3e457995-5687-4f80-abd1-c255f560b1c0 | 1.9083 | 0.85695 | 0 | -0.18587 | 1 | kg | 1 | kg/kg | https://www.oekobaudat.de/OEKOBAU.DAT/resource/processes/3ec35876-5628-4749-a50c-f96e02a7e09e?version=20.23.050
#G0906 | Generisk data | Lacksysteme holzfenster decklack weiß | Overflade, Vinduesmaling, hvid | 9b4a6f81-7521-4ecb-b4f7-3a6310a8874d | 1.893 | 0.78556 | 0 | -0.20505 | 1 | kg | 1 | kg/kg | https://www.oekobaudat.de/OEKOBAU.DAT/resource/processes/9a0a1631-fccc-43bc-8911-817cbb79f49b?version=20.23.050
#G1038 | Generisk data | Lacksysteme holzfenster zwischenbeschichtung deckend weiß | Overflade, Vinduesmaling, mellemlag dækkende hvid | 8c42d960-43f5-4f4f-8d3c-d3b8755ff9ec | 1.9572 | 0.78556 | 0 | -0.20517 | 1 | kg | 1 | kg/kg | https://www.oekobaudat.de/OEKOBAU.DAT/resource/processes/b347b33b-8a05-4d0a-83c4-1337c986a775?version=20.23.050
#D1623 | Dansk generisk data | - | Papiruldsisolering, granulat | da4a81e3-cdc5-428b-91ca-25aaed5c01a9 | -1.191 | 1.782 | 0 | -0.4275 | 1 | kg | 43.75 | kg/m³ | https://vbn.aau.dk/da/publications/udvikling-af-dansk-generisk-lca-data?
#G0261 | Generisk data | Zellulosefaserplatten | Papiruldsplader | 90c4df7f-f139-4640-a645-11d3a43ef07c | -1.1736 | 148.0315 | 0 | -30.7693 | 1 | m³ | 80 | kg/m³ | https://www.oekobaudat.de/OEKOBAU.DAT/resource/processes/acf6b988-2458-4ddc-aef8-9a6cd3a78485?version=20.23.050
#G1166 | Generisk data | Mehrschichtparkett (generisch) | Parket, flerlag (tykkelse 0,01 m) | 628d8ff8-bf39-4e90-aa75-06db8009fe5b | -3.86 | 11.88 | 0 | -3.333 | 1 | m² | 6.5 | kg/m² | https://www.oekobaudat.de/OEKOBAU.DAT/resource/processes/ed739600-fbd0-4b3e-b577-453778a5270e?version=20.23.050
#G1009 | Generisk data | Pelletkessel < 20 kw | Pellet-kedel, <20 kW | 03faf709-dd79-419f-90cb-cd2581910e7d | 1146.8881 | 0 | 3.527 | -343.0293 | 1 | stk | 335 | kg/stk. | https://www.oekobaudat.de/OEKOBAU.DAT/resource/processes/b35b5d3f-ba8d-4dab-84c1-d32ca56f8e7d?version=20.23.050
#G0576 | Generisk data | Perlite 0-1 | Perlite 0-1 mm | 96b5bf91-b294-4805-9005-cd0b7c4b0133 | 0.041334 | 0 | 0 | 0 | 1 | kg | 1 | kg/kg | https://www.oekobaudat.de/OEKOBAU.DAT/resource/processes/07d95427-572c-413c-ab1a-ef5e991c69ef?version=20.23.050
#G0812 | Generisk data | Perlite 0-3 | Perlite 0-3 mm | 4cbf5a9a-57bd-49cd-9620-c782a17367bf | 0.56507 | 0 | 0 | 0 | 1 | kg | 1 | kg/kg | https://www.oekobaudat.de/OEKOBAU.DAT/resource/processes/e9cee0e5-e898-45dc-8431-a3ce91acb787?version=20.23.050
#D1569 | Dansk generisk data | - | Perlite, granulat | 8d910423-ad8d-4fdf-a977-7d651fb85474 | 22.99 | 0.6633 | 0 | -7.074 | 1 | m³ | 85 | kg/m³ | https://vbn.aau.dk/da/publications/udvikling-af-dansk-generisk-lca-data?
#D1608 | Dansk generisk data | - | PEX rør, brugsvand, rør i rør, 12 mm | 13152ba5-12fe-40da-9af3-1399f1daec8e | 0.6041 | 0.53816 | 0.00035105 | -0.025661 | 1 | m (12 mm) | 0.162 | kg/m | https://vbn.aau.dk/da/publications/udvikling-af-dansk-generisk-lca-data?
#D1609 | Dansk generisk data | - | PEX rør, brugsvand, rør i rør, 15 mm | b3eed364-5c82-4eaf-b364-4907e0d6a7e6 | 0.7458 | 0.6644 | 0.0004334 | -0.03168 | 1 | m (15 mm) | 0.2 | kg/m | https://vbn.aau.dk/da/publications/udvikling-af-dansk-generisk-lca-data?
#D1610 | Dansk generisk data | - | PEX rør, brugsvand, rør i rør, 18 mm | 6b4dc368-53d8-4e1b-b449-1aa7fb14b542 | 0.77563 | 0.69098 | 0.00045074 | -0.032947 | 1 | m (18 mm) | 0.208 | kg/m | https://vbn.aau.dk/da/publications/udvikling-af-dansk-generisk-lca-data?
#D1611 | Dansk generisk data | - | PEX rør, brugsvand, rør i rør, 22 mm | 8574e32b-e88e-4347-81c1-2f58631f880e | 1.1187 | 0.9966 | 0.0006501 | -0.04752 | 1 | m (22 mm) | 0.3 | kg/m | https://vbn.aau.dk/da/publications/udvikling-af-dansk-generisk-lca-data?
#D1612 | Dansk generisk data | - | PEX rør, gulvvarme, 16 mm | 701fc573-190a-4fcd-a44e-3ef91ea511c0 | 0.34171 | 0.3621 | 0.000235 | -0.017266 | 1 | m (16 mm) | 0.109 | kg/m | https://vbn.aau.dk/da/publications/udvikling-af-dansk-generisk-lca-data?
#D1613 | Dansk generisk data | - | PEX rør, gulvvarme, 20 mm | fbc21b15-91c1-4b99-ab6c-fbc7654016a7 | 0.41382 | 0.4385 | 0.00028459 | -0.020909 | 1 | m (20 mm) | 0.132 | kg/m | https://vbn.aau.dk/da/publications/udvikling-af-dansk-generisk-lca-data?
#G0796 | Generisk data | Pelletkessel 20-120 kw | Pillefyr, 20-120 kW | a7cdae19-4611-4c94-87bc-cae3f7dc62ed | 2320.6481 | 0 | 5.6562 | -856.0424 | 1 | stk | 833 | kg/stk. | https://www.oekobaudat.de/OEKOBAU.DAT/resource/processes/3a5143bc-b790-4ee2-9952-2ec580023d43?version=20.23.050
#G1253 | Generisk data | Bims-planstein (sfk-4) | Pimpsten (SFK-4) | eb92e8dc-7f4a-465c-8738-ab0db9c2c4ef | 81.4034 | 6.6528 | 0 | -1.2989 | 1 | m³ | 900 | kg/m³ | https://www.oekobaudat.de/OEKOBAU.DAT/resource/processes/8aa75389-7865-41ad-9763-6252c5ab1fe5?version=20.23.050
#G0580 | Generisk data | Bimssand | Pimpsten 0-4 mm | 4ef57c58-db56-4fe4-a059-77f195fcfec6 | 0.0096866 | 0 | 0 | 0 | 1 | kg | 800 | kg/m³ | https://www.oekobaudat.de/OEKOBAU.DAT/resource/processes/050c82cc-9f07-48c2-a365-c41b1fa4fb1e?version=20.23.050
#G0522 | Generisk data | Bims schotter | Pimpsten, grus | c6f7ada9-3332-49a4-86f6-ffc91ce3a414 | 0.0097095 | 0 | 0 | 0 | 1 | kg | 1 | kg/kg | https://www.oekobaudat.de/OEKOBAU.DAT/resource/processes/6d3a545c-07b1-4d65-8fa9-2574dca3f8d9?version=20.23.050
#D1566 | Dansk generisk data | - | PIR Isolering | faeaf612-eade-4488-86fe-8a7af75b13cf | 2.1817 | 1.6477 | 0 | -0.53009 | 1 | m² with R=1 m²K/W | 30 | kg/m³ | https://vbn.aau.dk/da/publications/udvikling-af-dansk-generisk-lca-data?
#G0916 | Generisk data | Pir hartschaum | PIR-skum, høj densitet (250 kg/m3) | e908d6a6-e62c-4ba6-9b37-425293a1392b | 99.1514 | 77.6971 | 0 | -25.0414 | 1 | m³ | 250 | kg/m³ | https://www.oekobaudat.de/OEKOBAU.DAT/resource/processes/c2ba651c-00bf-4f69-a0dc-a6a5fe680652?version=20.23.050
#G0552 | Generisk data | Kunststoffprofil cr (chloropren-kautschuk) | Plast profil CR (chloropren gummi) | ec617b8b-f7a0-4c5f-8e35-614171c79279 | 5.8644 | 3.5669 | 0 | -0.88896 | 1 | kg | 1 | kg/kg | https://www.oekobaudat.de/OEKOBAU.DAT/resource/processes/2d81c58c-1cd9-40be-b7d2-96d7de6b9296?version=20.23.050
#G0964 | Generisk data | Kunststoffprofil sbr | Plast profil SBR | 2ac976ac-99b2-4b70-9da2-07fe00dcd327 | 4.129 | 3.1367 | 0 | -1.3008 | 1 | kg | 400 | kg/m³ | https://www.oekobaudat.de/OEKOBAU.DAT/resource/processes/4e679d88-9a0f-4ada-9210-5a6e1e020771?version=20.23.050
#G0943 | Generisk data | Transparente platten pc | Plastplade, transparent, PC | bc52ce9e-c786-4f30-9b00-b588fd94f69d | 5647.7244 | 3658.5619 | 0 | -1145.1299 | 1 | m³ | 1200 | kg/m³ | https://www.oekobaudat.de/OEKOBAU.DAT/resource/processes/690ebc5b-80ad-47c3-8d26-8db3504c7d81?version=20.23.050
#G0827 | Generisk data | Transparente platten pmma, extrudiert | Plastplade, transparent, PMMA ekstruderet | 0223ef77-852e-4a21-91fb-fea8ba27d06a | 5491.9951 | 2886.975 | 0 | -953.7178 | 1 | m³ | 1190 | kg/m³ | https://www.oekobaudat.de/OEKOBAU.DAT/resource/processes/eda737e1-1012-4324-aff5-d070800468ab?version=20.23.050
#G0614 | Generisk data | Transparente platten pmma, gegossen | Plastplade, transparent, PMMA støbte | b182445c-a973-45eb-b68b-5fba7a9e6243 | 5953.2965 | 2886.975 | 0 | -953.7178 | 1 | m³ | 1190 | kg/m³ | https://www.oekobaudat.de/OEKOBAU.DAT/resource/processes/73f1bfa7-c79e-4129-bf1a-eee28cc3c85f?version=20.23.050
#G0737 | Generisk data | Transparente platten pvc | Plastplade, transparent, PVC | e5b2199c-e0b0-4efe-8e09-bd25f24af185 | 3660.3717 | 3038.2558 | 0 | -624.711 | 1 | m³ | 1220 | kg/m³ | https://www.oekobaudat.de/OEKOBAU.DAT/resource/processes/4a2a46c8-b646-4cf5-b2d7-72c2c1a27fae?version=20.23.050
#G0629 | Generisk data | Kunststoffprofil silikon | Plastprofil, silikone | 3ae9f50c-d7be-42e1-81e6-58d2388c125c | 7.6945 | 1.0141 | 0 | -0.29607 | 1 | kg | 1 | kg/kg | https://www.oekobaudat.de/OEKOBAU.DAT/resource/processes/56674647-992d-4d42-8955-fb3617c1404e?version=20.23.050
#D1632 | Dansk generisk data | - | Plastvindue i hård PVC med stålindlæg i profilet og 3-lags rude | f0abd06c-3231-4d62-86ae-c1c4bf88f645 | 101.233 | 10.879 | 0.5368 | -23.2 | 1 | m² | 38.7 | kg/m² | https://www.epddanmark.dk/media/44tddsrk/md-22041-da.pdf | Udarbejdet af SBST med konservativ faktor 1,1, uden konservativ faktor for modul D
#D1633 | Dansk generisk data | - | Plastvindue med glasfiberforstærket profil (FRP) og 3-lags rude | a29d54c3-ee6f-4098-a436-f7ac26677edb | 87.164 | 8.371 | 0.5324 | -15.4 | 1 | m² | 35.1 | kg/m² | https://www.epddanmark.dk/media/msth4oem/md-22042-da.pdf | Udarbejdet af SBST med konservativ faktor 1,1, uden konservativ faktor for modul D
#G0572 | Generisk data | Polybutadien-rohr (pb) | Polybutadiene rør (PB) | f97ffcba-2aa5-44e7-bb1d-0984ae4fa2c8 | 4.0016 | 3.2202 | 0.0016093 | -1.2229 | 1 | kg | 1 | kg/kg | https://www.oekobaudat.de/OEKOBAU.DAT/resource/processes/5a9bb863-f67d-4b2c-b34f-3eb8ed1c8b42?version=20.23.050
#G0656 | Generisk data | Polycarbonatplatte | Polycarbonatplade | 80b90fb0-cce4-41d1-9b23-4b774643164d | 5.4982 | 3.3259 | 0 | -0.87549 | 1 | kg | 1200 | kg/m³ | https://www.oekobaudat.de/OEKOBAU.DAT/resource/processes/3f617412-e411-4b33-b81f-27e1ec0a6545?version=20.23.050
#G0687 | Generisk data | Polyethylen-schaum | Polyethylen-skum | fc738fef-1713-4ec5-a232-14f5ea47ca14 | 2.9212 | 3.9825 | 0 | -1.3842 | 1 | kg | 30 | kg/m³ | https://www.oekobaudat.de/OEKOBAU.DAT/resource/processes/fa802cb7-a64d-48b3-b928-0f9976420d37?version=20.23.050
#G0650 | Generisk data | Schüttung aus polystyrolschaumstoff-partikeln (zementgebunden) | Polystyren granulat (cementbundet) | a23c0546-a56f-456c-9f49-508d9d3ec013 | 162.1128 | 103.3788 | 0 | -36.2415 | 1 | m³ | 350 | kg/m³ | https://www.oekobaudat.de/OEKOBAU.DAT/resource/processes/84e317e1-9d87-4246-bd95-0777aaf2dc3f?version=20.23.050
#G0161 | Generisk data | Schüttung aus polystyrolschaumstoff-partikeln (ohne bindemittel) | Polystyren skumfyldning (uden bindemiddel) | 70d0bbbe-7601-4761-99f5-1a730ce303bb | 48.9692 | 55.3815 | 0 | -19.4151 | 1 | m³ | 15 | kg/m³ | https://www.oekobaudat.de/OEKOBAU.DAT/resource/processes/198043f5-de31-4fab-a300-53639b983dd1?version=20.23.050
#G0632 | Generisk data | Polyurethan hartschaum (rohrisolierung) | Polyurethanskum (rørisolering) | a00136b9-4788-4af7-ad5c-fa734ce07903 | 152.9946 | 2.7341 | 0.0017601 | -0.79749 | 1 | m³ | 30 | kg/m³ | https://www.oekobaudat.de/OEKOBAU.DAT/resource/processes/fb68a5d1-82eb-4e36-b5bd-8db0f3ee7a6d?version=20.23.050
#D1512 | Dansk generisk data | - | Porebeton | 03456e47-92ae-4816-ba13-6481b20b9db3 | 243.1 | 7.051 | 6.479 | -1.377 | 1 | m³ | 545 | kg/m³ | https://vbn.aau.dk/da/publications/udvikling-af-dansk-generisk-lca-data?
#G0973 | Generisk data | Porenbeton p4 05 unbewehrt | Porebeton 472 kg/m³ | 73fb8dba-8942-4e2f-b1e9-74c988db0682 | 224.8303 | 3.1935 | 0 | -0.74322 | 1 | m³ | 472 | kg/m³ | https://www.oekobaudat.de/OEKOBAU.DAT/resource/processes/3c6051d0-2062-4a92-9f4c-0d48c911978d?version=20.23.050
#G0242 | Generisk data | Porenbeton p4 05 bewehrt | Porebeton 474 kg/m³, armeret | cfa4c902-fcd4-4351-bf02-5d7b4792278e | 261.9603 | 3.3811 | 0 | 3.4616 | 1 | m³ | 500 | kg/m³ | https://www.oekobaudat.de/OEKOBAU.DAT/resource/processes/34aa0d55-ab02-41f0-84e1-f8a28cc6280e?version=20.23.050
#G0746 | Generisk data | Porenbeton granulat | Porebeton granulat | 8c682a8a-82ed-49ac-92ac-5375b90bf392 | 5.5578 | 2.7064 | 0 | -0.62985 | 1 | m³ | 400 | kg/m³ | https://www.oekobaudat.de/OEKOBAU.DAT/resource/processes/907545ae-8eac-47a7-9b1b-47a474a16749?version=20.23.050
#D1513 | Dansk generisk data | - | Porebeton, isoleringsplade | d3b79c01-d4b0-4bf3-8fe4-a3fd849bba53 | 108.24 | 1.4878 | 1.3671 | -11.16 | 1 | m³ | 115 | kg/m³ | https://vbn.aau.dk/da/publications/udvikling-af-dansk-generisk-lca-data?
#D1588 | Dansk generisk data | - | Primere og bindere | 71f02bcc-b812-49de-86e3-543bc9df0d37 | 2.904 | 0.4719 | 0 | -0.3078 | 1 | kg | 1500 | kg/m³ | https://vbn.aau.dk/da/publications/udvikling-af-dansk-generisk-lca-data?
#G1056 | Generisk data | Propan (r290) | Propan (R290) | b2162507-0f3e-426b-aa56-ebd8c8a3eca0 | 0.63796 | 0 | 0 | -0.52831 | 1 | kg | 1 | kg/kg | https://www.oekobaudat.de/OEKOBAU.DAT/resource/processes/9e9a625d-28eb-4dbd-8278-6da8088ab8a1?version=20.23.050
#D1568 | Dansk generisk data | - | PU fugeskum | bcea6f2a-b247-4d60-82ff-9a99b65965e9 | 1.98 | 2.717 | 0 | -0.6525 | 1 | kg | 1.8 | g/cm³ | https://vbn.aau.dk/da/publications/udvikling-af-dansk-generisk-lca-data?
#G1021 | Generisk data | Gips kalk putz | Puds, gips | eb982034-7611-4a8d-8322-5279a2ddf5f7 | 129.1356 | 0 | 16.2025 | 0 | 1 | m³ | 900 | kg/m³ | https://www.oekobaudat.de/OEKOBAU.DAT/resource/processes/a3c3d772-142f-4494-ab5e-c3eb604bbe55?version=20.23.050
#G0355 | Generisk data | Gipsputz (innen) | Puds, gips-kalk | 558f7c52-5588-4f52-8e80-628019173d07 | 112.2779 | 0 | 16.1725 | 0 | 1 | m³ | 900 | kg/m³ | https://www.oekobaudat.de/OEKOBAU.DAT/resource/processes/f8e81ff6-1886-482e-9a78-7b1246a8c8f9?version=20.23.050
#G0645 | Generisk data | Kalk-gips-innenputz | Puds, kalk-gips, inde | e45362e9-09fa-46d5-a956-5f5858123ac6 | 196.9159 | 0 | 14.4835 | 0 | 1 | m³ | 900 | kg/m³ | https://www.oekobaudat.de/OEKOBAU.DAT/resource/processes/4906fae7-6013-4d08-a765-642314c0bfd2?version=20.23.050
#G0790 | Generisk data | Kunstharzputz | Puds, syntetisk harpiks | cd16069b-590c-4ad9-a2a3-ab5933def09a | 1159.5918 | 0 | 27.3576 | 0 | 1 | m³ | 1700 | kg/m³ | https://www.oekobaudat.de/OEKOBAU.DAT/resource/processes/8a29439a-9d91-44e7-b157-1432b44937f9?version=20.23.050
#D1575 | Dansk generisk data | - | Pudsemørtel, tør, kalk-cement (KC) | 3ca8d81f-0b4e-4be8-b2af-3f4d9c6aaa46 | 491.7 | 0.7128 | 5.808 | -1.881 | 1 | ton | 1600 | kg/m³ | https://vbn.aau.dk/da/publications/udvikling-af-dansk-generisk-lca-data?
#G0309 | Generisk data | Pur-dichtmasse | PUR fugemasse | 6ae09080-9f03-4e81-8be1-8409289bcc89 | 5.5732 | 2.6537 | 0 | -0.72327 | 1 | kg | 1 | kg/kg | https://www.oekobaudat.de/OEKOBAU.DAT/resource/processes/302acb89-846f-400c-ba6e-84640d360c1d?version=20.23.050
#G1122 | Generisk data | Unterspannbahn pur auf pet-vlies | PUR-underlag på PET-flis (tykkelse 0,0005 m) | 9d151e6e-160d-4089-bf32-376a1fd3982a | 0.77242 | 0.54114 | 0 | -0.14749 | 1 | m² | 0.2 | kg/m² | https://www.oekobaudat.de/OEKOBAU.DAT/resource/processes/d4dc2df9-deda-4b02-bb0d-952ce44d2fe6?version=20.23.050
#G0858 | Generisk data | Pvc fußbodenbelag | PVC gulvbelægning | 2e694b6a-332f-4104-bb04-fe1c28102dfd | 7.6052 | 8.2182 | 0 | -1.6898 | 1 | m² | 3.3 | kg/m² | https://www.oekobaudat.de/OEKOBAU.DAT/resource/processes/788de5d9-a671-4cd6-9e86-760bb5203ec1?version=20.23.050
#G1006 | Generisk data | Pvc plastisol | PVC plastisol | 60c3b1ce-d60a-4599-88fa-691b2a92a478 | 2.3255 | 2.0756 | 0 | -0.42672 | 1 | kg | 1 | kg/kg | https://www.oekobaudat.de/OEKOBAU.DAT/resource/processes/658b2d08-fd24-4d43-a469-203d594b2278?version=20.23.050
#G0296 | Generisk data | Heizkörper | Radiator, stålplade | e6dca4e4-f6d3-4553-b9a9-6ce92178eaca | 4.5139 | 0 | 0.00088005 | -1.2986 | 1 | kg | 1 | kg/kg | https://www.oekobaudat.de/OEKOBAU.DAT/resource/processes/190aaf0f-6599-4886-abf0-b067d4083179?version=20.23.050
#G0690 | Generisk data | Regenabflussrohr sml | Regnvandsrør, støbejern | 23a3d605-24a4-42cf-91c5-f0c12728f673 | 0.64123 | 0 | 0 | 0.12039 | 1 | kg | 1 | kg/kg | https://www.oekobaudat.de/OEKOBAU.DAT/resource/processes/0ff1831a-bca2-44d0-a277-e416eb8a9b5a?version=20.23.050
#B1633 | Branche data | Rectangular ventilation ducts | Rektangulære ventilationskanaler af galvaniseret stål | 6657703e-b860-4d97-85b8-844b3ecb63cc | 4.1 | 0.0535 | 0.0012 | -1.48 | 1 | kg | 1 | kg/kg | https://www.epddanmark.dk/media/oe1b3bgs/md-23023-en.pdf
#G0210 | Generisk data | Isolierglas 2-scheiben | Rude, 2-lags | cf690bc5-e5e5-45d8-abf3-325389cff75a | 36.6414 | 1.5197 | 0.35202 | -0.44411 | 1 | m² | 20.5 | kg/m² | https://www.oekobaudat.de/OEKOBAU.DAT/resource/processes/c58cb849-f05f-4edf-af22-8f87c1f84975?version=20.23.050
#G1075 | Generisk data | Dreifachverglasung | Rude, 3-lags | 65046db4-321b-42f2-bc7b-0114ce520515 | 57.144 | 3.0394 | 0.52803 | -0.88821 | 1 | m² | 30 | kg/m² | https://www.oekobaudat.de/OEKOBAU.DAT/resource/processes/6eaddefb-7a0f-43e4-a0cb-8459c26e0947?version=20.23.050
#G0849 | Generisk data | Rollladen kunststoff | Rulleskodder, PVC | 3d8ae33c-04df-4792-9be7-fc16dd48463c | 22.4499 | 9.1316 | 0 | -9.1213 | 1 | m² | 6.24 | kg/m² | https://www.oekobaudat.de/OEKOBAU.DAT/resource/processes/986d66de-db26-4512-a113-6e9486324d20?version=20.23.050
#G0800 | Generisk data | Fahrtreppe - Grundkomponenten (unabhängig von der Förderhöhe) | Rulletrappe (grundkomponenter pr. trappe) | 602b39fe-3cc4-4e70-b4de-20bfc828ff83 | 12873.633 | 81.4488 | 14.2842 | -4376.3242 | 1 | stk | 4076 | kg/stk. | https://www.oekobaudat.de/OEKOBAU.DAT/resource/processes/2f4fd218-4f75-4657-aed8-b6f13e83dfc5?version=20.23.050
#G0453 | Generisk data | Fahrtreppe - Komponenten (förderhöhenabhängig) | Rulletrappe (komponenter, som er afhængige af højden) | 5d72e2ad-d7cf-44f7-b9f2-7498f4e4bc85 | 2602.9102 | 25.012 | 2.4864 | -971.9227 | 1 | stk | 800 | kg/stk. | https://www.oekobaudat.de/OEKOBAU.DAT/resource/processes/7ab14975-7e67-4226-9f08-c63448e6b70a?version=20.23.050
#S0004 | Standardværdi | - | Rækkehuse, afløb | #N/A | 0.046 | 0.054 | 0 | -0.04 |  |  | 0.58482 | kg/m² | https://vbn.aau.dk/da/publications/klimap%C3%A5virkning-fra-nybyggeri-analytisk-grundlag-til-fastl%C3%A6ggelse?
#S0005 | Standardværdi | - | Rækkehuse, vand | #N/A | 0.024 | 0.016 | 0 | -0.005 |  |  | 0.22651 | kg/m² | https://vbn.aau.dk/da/publications/klimap%C3%A5virkning-fra-nybyggeri-analytisk-grundlag-til-fastl%C3%A6ggelse?
#S0006 | Standardværdi | - | Rækkehuse, varme, ventilation og køl | #N/A | 0.376 | 0.112 | 0 | -0.23 |  |  | 2.903 | kg/m² | https://vbn.aau.dk/da/publications/klimap%C3%A5virkning-fra-nybyggeri-analytisk-grundlag-til-fastl%C3%A6ggelse?
#G0976 | Generisk data | Rohre für strom-wärmepumpe (sole-wasser, erdkollektor) 10 kw | Rør til el-varmepumpe (lodret jordvarme, saltvand), collector, 10 kW | a29a95b0-5752-4cba-abe4-d840e1b8ea5a | 359.7853 | 0 | 0 | 0 | 1 | stk | 141 | kg/stk. | https://www.oekobaudat.de/OEKOBAU.DAT/resource/processes/9044465d-5a05-442b-a82c-a40c26cf4150?version=20.23.050
#G0844 | Generisk data | Rohre für strom-wärmepumpe (sole-wasser, erdkollektor) 20 kw | Rør til el-varmepumpe (lodret jordvarme, saltvand), collector, 20 kW | ce852235-b89d-404a-886b-2dbc92486121 | 719.5705 | 0 | 0 | 0 | 1 | stk | 282 | kg/stk. | https://www.oekobaudat.de/OEKOBAU.DAT/resource/processes/f5499876-5da9-4807-a30e-9203559a1636?version=20.23.050
#G0396 | Generisk data | Rohre für strom-wärmepumpe (sole-wasser, erdkollektor) 70 kw | Rør til el-varmepumpe (lodret jordvarme, saltvand), collector, 70 kW | bc717954-8b00-4bec-89ee-fac0cea9ef96 | 2518.4969 | 0 | 0 | 0 | 1 | stk | 987 | kg/stk. | https://www.oekobaudat.de/OEKOBAU.DAT/resource/processes/4c1af887-edea-4350-8d75-e54e8b5ca7dc?version=20.23.050
#G0219 | Generisk data | Rohre für strom-wärmepumpe (sole-wasser, erdsonde) 10 kw | Rør til el-varmepumpe (lodret jordvarme, saltvand), probe, 10 kW | c2f402bf-0e8a-407b-993b-3d669de472fd | 595.8283 | 0 | 0 | 0 | 1 | stk | 188.8 | kg/stk. | https://www.oekobaudat.de/OEKOBAU.DAT/resource/processes/87e96a7e-8a0b-432f-930b-6b06d07c12c7?version=20.23.050
#G0224 | Generisk data | Rohre für strom-wärmepumpe (sole-wasser, erdsonde) 20 kw | Rør til el-varmepumpe (lodret jordvarme, saltvand), probe, 20 kW | f84e2eae-c860-4ac6-8340-7b84a3f86187 | 1749.2099 | 0 | 0 | 0 | 1 | stk | 551.5 | kg/stk. | https://www.oekobaudat.de/OEKOBAU.DAT/resource/processes/93a80673-df5c-4432-958f-f241ff31fd9a?version=20.23.050
#G0620 | Generisk data | Rohre für strom-wärmepumpe (sole-wasser, erdsonde) 70 kw | Rør til el-varmepumpe (lodret jordvarme, saltvand), probe, 70 kW | d516bf31-c981-4358-87f6-82451157e6a0 | 5843.4581 | 0 | 0 | 0 | 1 | stk | 1843.4 | kg/stk. | https://www.oekobaudat.de/OEKOBAU.DAT/resource/processes/734f7419-1378-4b79-af5e-09297e5965d9?version=20.23.050
#G0432 | Generisk data | Rohre für strom-wärmepumpe (wasser-wasser) 10 kw | Rør til el-varmepumpe (vand-vand) 10 kW | cffbdf09-bdc6-401f-8ef3-f138c79235c7 | 133.2707 | 0 | 0.015841 | -23.3747 | 1 | stk | 33 | kg/stk. | https://www.oekobaudat.de/OEKOBAU.DAT/resource/processes/02b43df9-fe34-4839-ac3e-5b47cc5f7674?version=20.23.050
#G0401 | Generisk data | Rohre für strom-wärmepumpe (wasser-wasser) 20 kw | Rør til el-varmepumpe (vand-vand) 20 kW | 04ea246a-c6dc-4c06-826e-c4bfeee1db84 | 171.5457 | 0 | 0.015841 | -23.3747 | 1 | stk | 48 | kg/stk. | https://www.oekobaudat.de/OEKOBAU.DAT/resource/processes/bbc25eaf-d126-4649-b8fa-0e90b67d314f?version=20.23.050
#G0095 | Generisk data | Rohre für strom-wärmepumpe (wasser-wasser) 70 kw | Rør til el-varmepumpe (vand-vand) 70 kW | 9d0a2bad-0863-4844-98cc-5262b015b599 | 410.6817 | 0 | 0.015841 | -23.3747 | 1 | stk | 123 | kg/stk. | https://www.oekobaudat.de/OEKOBAU.DAT/resource/processes/4270c3ec-7943-4bac-99de-d53043f0f33c?version=20.23.050
#G0470 | Generisk data | Abwasserrohr abs | Rør, Afløbsrør, ABS | 6687bb0a-eb5a-4bbd-b7ae-685275ba4318 | 4.3515 | 2.5515 | 0 | -1.1438 | 1 | kg | 1050 | kg/m³ | https://www.oekobaudat.de/OEKOBAU.DAT/resource/processes/9099dfdd-22a6-4dee-9b60-0e90701e9d99?version=20.23.050
#G0119 | Generisk data | Abwasserrohr pvc | Rør, Afløbsrør, PVC | 6ce2cd90-d28e-45dc-aa5f-d2b4ad3c306e | 2.5945 | 2.2829 | 0 | -0.55814 | 1 | kg | 1 | kg/kg | https://www.oekobaudat.de/OEKOBAU.DAT/resource/processes/61e47e03-7a7d-48db-a48a-f5368266f7f5?version=20.23.050
#G0611 | Generisk data | Abwasserrohr pp | Rør, Kloakrør PP | 20232bf9-0430-4b6a-a6f2-a35e9fb684a2 | 2.4971 | 3.4523 | 0 | -1.4268 | 1 | kg | 1 | kg/kg | https://www.oekobaudat.de/OEKOBAU.DAT/resource/processes/88558ef9-479f-405e-9e94-e36f817a3620?version=20.23.050
#G0174 | Generisk data | Abwasserrohr pvc | Rør, Kloakrør PVC | a5587b9d-3550-419f-a4e0-2a734a055f3e | 2.5945 | 2.2829 | 0 | -0.55814 | 1 | kg | 1 | kg/kg | https://www.oekobaudat.de/OEKOBAU.DAT/resource/processes/61e47e03-7a7d-48db-a48a-f5368266f7f5?version=20.23.050
#G0496 | Generisk data | Polypropylen-rohr (pp) | Rør, polypropylen (PP) | e35d5074-ce12-4502-8d10-0525d0fa08d8 | 2.4971 | 3.2202 | 0.0016093 | -1.2229 | 1 | kg | 1 | kg/kg | https://www.oekobaudat.de/OEKOBAU.DAT/resource/processes/8c53cf57-5414-449f-9a1e-c0041657fd50?version=20.23.050
#G0207 | Generisk data | Regenabflussrohr pvc | Rør, Regnvandsrør, PVC | 775b4f5d-cb52-434c-8c71-94b10a9712c4 | 2.2439 | 2.2829 | 0 | -0.55814 | 1 | kg | 1 | kg/kg | https://www.oekobaudat.de/OEKOBAU.DAT/resource/processes/5030f4d2-b8ae-4a72-9c76-e21b0a7d9089?version=20.23.050
#G1013 | Generisk data | Rotguss-bauteil | Rørgods | 36ff7289-efef-4007-9e53-cc52b3155eb3 | 1.6325 | 0 | 0 | 0.023961 | 1 | kg | 1 | kg/kg | https://www.oekobaudat.de/OEKOBAU.DAT/resource/processes/dc48d28c-1d88-4d35-bf71-1249cddd6740?version=20.23.050
#G0698 | Generisk data | Sand 0/2 | Sand 0-2 mm | 6f8eac64-f10d-481b-81f7-e8336cdcb553 | 0.0026195 | 0.0067659 | 0 | -0.0015746 | 1 | kg | 1350 | kg/m³ | https://www.oekobaudat.de/OEKOBAU.DAT/resource/processes/8125026b-602d-47d5-9087-7470c457d10a?version=20.23.050
#G0321 | Generisk data | Sand 0/2 (getrocknet) | Sand 0-2 mm, tørret | 0b8752d5-d4f0-48d0-976f-e4e047f8848c | 0.032837 | 0.007392 | 0 | -0.0014432 | 1 | kg | 1350 | kg/m³ | https://www.oekobaudat.de/OEKOBAU.DAT/resource/processes/2aff655f-5c9b-4d40-8c14-11b366aba6c9?version=20.23.050
#G0940 | Generisk data | Brechsand 0/2 (getrocknet) | Sand, knust, tørret | 67764874-9fd2-4e42-a6e3-246a035b2e07 | 0.027318 | 0.0067659 | 0 | -0.0015746 | 1 | kg | 1350 | kg/m³ | https://www.oekobaudat.de/OEKOBAU.DAT/resource/processes/6d5a2172-9fb7-4dc6-914a-5cd09d6afdbd?version=20.23.050
#D1615 | Dansk generisk data | - | Sandfangsbrønd | 815112b6-b7c2-42ce-8081-3c5100ff2d2b | 312.4 | 0 | 0 | 0 | 1 | stk. Ø1000 mm | 1590 | kg/stk. | https://vbn.aau.dk/da/publications/udvikling-af-dansk-generisk-lca-data?
#B1381 | Branche data | - | Sandwichelement med EPS (Facade) | 3038b01e-7cf0-4731-a087-8a204cf48fe0 | 87.3 | 1.49 | 10.8 | -7.83 | 1 | m² | 495.2 | kg/m² | https://www.epddanmark.dk/media/0bpbhpbl/md-20019-da_rev2.pdf
#B1377 | Branche data | - | Sandwichelement med mineraluld (Facade) | e726c4fe-d4a8-4871-af4a-f00872ee3a78 | 90.6 | 1.51 | 1.25 | -1.21 | 1 | m² | 501.8 | kg/m² | https://www.epddanmark.dk/media/0bpbhpbl/md-20019-da_rev2.pdf
#G0284 | Generisk data | Sanitärkeramik | Sanitetskeramik | dafdb594-925d-49a8-92f1-d1794aa36887 | 2.6864 | 0 | 0.017601 | 0 | 1 | kg | 1 | kg/kg | https://www.oekobaudat.de/OEKOBAU.DAT/resource/processes/63c1d882-db0e-42cd-ba84-63adce5deb93?version=20.23.050
#G1301 | Generisk data | Voranstrich (Silikat-Dispersion) | Silikatmaling (indendørs) | cae1b2b6-ef1a-4116-a4d2-e78c019cdcf6 | 0.5869 | 0 | 0.017601 | 0 | 1 | kg | 1 | kg/kg | https://www.oekobaudat.de/OEKOBAU.DAT/resource/processes/d6dc8844-4d8a-4abe-8ce9-db39c965f5bf?version=20.23.050
#G1302 | Generisk data | Fassadenfarbe silikat-dispersionsfarbe | Silikatmaling (udendørs) | 9cdb05a4-ad35-4872-a190-8bb08d823d6c | 1.4509 | 0 | 0.016093 | -0.0040835 | 1 | kg | 1 | kg/kg | https://www.oekobaudat.de/OEKOBAU.DAT/resource/processes/656568b3-6a42-4a6e-917d-4ddcc3dca17b?version=20.23.050
#G0933 | Generisk data | Splitt 2/15 | Singels 2-15 mm | bcbad4a0-78ba-45b6-b513-8f5b169f0dcf | 0.0078407 | 0.0067659 | 0 | -0.0015746 | 1 | kg | 1 | kg/kg | https://www.oekobaudat.de/OEKOBAU.DAT/resource/processes/d47c49c6-fb84-4b33-9710-bb442180823b?version=20.23.050
#G1128 | Generisk data | Schieferplatten | Skifer | 3ce40d79-b6c6-4367-83c2-fdf135794f70 | 15.3887 | 0.20298 | 0 | -0.047239 | 1 | m² | 30 | kg/m² | https://www.oekobaudat.de/OEKOBAU.DAT/resource/processes/8847396e-ce82-433d-9f65-8bc144a2a7a4?version=20.23.050
#G1064 | Generisk data | Schornstein gemauert (einzügig) | Skorsten opmuret (1 rør) | f67a8cb2-25b2-4008-8532-2be625886ec3 | 24.7095 | 0 | 1.7302 | 0 | 1 | m | 98.3 | kg/m | https://www.oekobaudat.de/OEKOBAU.DAT/resource/processes/1778444e-e7a5-46dc-8260-64afe41f8a2e?version=20.23.050
#G0842 | Generisk data | Schornstein gemauert (zweizügig) | Skorsten opmuret (2 rør) | e3c60baf-a4a3-4b2e-b9c3-ad6fae108c3f | 49.2267 | 0 | 3.4421 | 0 | 1 | m | 195.6 | kg/m | https://www.oekobaudat.de/OEKOBAU.DAT/resource/processes/5b35df13-7d69-43a5-9532-98f62bc2f460?version=20.23.050
#G0505 | Generisk data | Schornstein edelstahl (einwandig) | Skorsten stål (enkelt væg) | 8b759b0c-1987-4033-adf4-aff57cf51525 | 4.1932 | 0 | 0.00088005 | -1.1779 | 1 | kg | 1 | kg/kg | https://www.oekobaudat.de/OEKOBAU.DAT/resource/processes/97baa88a-6528-41c3-8943-1ee8094645f5?version=20.23.050
#G0684 | Generisk data | Schornstein polypropylen (pp) | Skortsten polypropylen (PP) | 77b61f93-aa51-4829-888c-e01082a5e761 | 2.4024 | 2.7341 | 0.0017601 | -0.79749 | 1 | kg | 1 | kg/kg | https://www.oekobaudat.de/OEKOBAU.DAT/resource/processes/3cf1e41b-66b6-4475-b69c-8866e267a02f?version=20.23.050
#G0978 | Generisk data | Splittmastixasphalt (sma) | Skærvemastisk asfalt (SMA) | 609efb27-b0c5-4b86-9398-7d28a5e9379f | 0.077441 | 0 | 0 | -0.01701 | 1 | kg | 1 | kg/kg | https://www.oekobaudat.de/OEKOBAU.DAT/resource/processes/78fb80c2-6d74-49fe-97fa-4d436af75106?version=20.23.050
#G0334 | Generisk data | Schotter 16/32 | Skærver 16-32 mm | fb06f01b-1841-44c6-81ba-fe917e363422 | 0.0078407 | 0.0067659 | 0 | -0.0015746 | 1 | kg | 1400 | kg/m³ | https://www.oekobaudat.de/OEKOBAU.DAT/resource/processes/85fc79d8-ba39-4236-993e-eeb928d9ae6f?version=20.23.050
#G0446 | Generisk data | Hüttenstein | Slaggebeton, sten | fed06ce5-9c9e-4df6-ab84-e077cf876943 | 356.8527 | 10.3488 | 0 | -2.0205 | 1 | m³ | 1400 | kg/m³ | https://www.oekobaudat.de/OEKOBAU.DAT/resource/processes/9fb201e2-741a-49bb-871d-098bfa312f8e?version=20.23.050
#D1624 | Dansk generisk data | - | Slaggegrus | 06525943-e6b9-46ce-b514-4f37c3068776 | -8.973 | 0 | 0 | 0 | 1 | ton | 2700 | kg/m³ | https://vbn.aau.dk/da/publications/udvikling-af-dansk-generisk-lca-data?
#G1238 | Generisk data | Schmelzkammergranulat | Smeltekammergranulat | e79733f6-1a55-42ee-8aa3-ef34139d42a0 | 0 | 0 | 0 | 0 | 1 | kg | 1 | kg/kg | https://www.oekobaudat.de/OEKOBAU.DAT/resource/processes/05655326-c0c0-4225-8ca4-987f112fc2ce?version=20.23.050
#G0754 | Generisk data | Sonnenschutztuch | Solafskærmning, polyethylenterephthalat (PET) | 61d5b2d2-8329-4405-b0c4-9d77fb790764 | 2.4902 | 1.1023 | 0 | -0.25792 | 1 | m² | 0.4 | kg/m² | https://www.oekobaudat.de/OEKOBAU.DAT/resource/processes/3511337e-eca7-487b-b185-a819a4b238ed?version=20.23.050
#D1607 | Dansk generisk data | - | Solafskærmning, screen | 560f7f5b-ba95-48de-842a-b87dd9710a98 | 42.68 | 0.3806 | 0.03454 | -14.76 | 1 | m² | 5.4925 | kg/m² | https://vbn.aau.dk/da/publications/udvikling-af-dansk-generisk-lca-data?
#D1604 | Dansk generisk data | - | Solcellepanel, monokrystallinsk | b87456e8-f085-45ae-89d7-82e14aaa0e6c | 174.9 | 3.553 | 0.07953 | -13.1 | 1 | m² | 19 | kg/m² | https://vbn.aau.dk/da/publications/udvikling-af-dansk-generisk-lca-data?
#D1605 | Dansk generisk data | - | Solcellepanel, polykrystallinsk | fac7e5b1-d2f3-4976-9ef2-db28a0364dfe | 51.6912 | 3.8333 | 0 | -15.349 | 1 | m² | 13.9676 | kg/m² | https://vbn.aau.dk/da/publications/udvikling-af-dansk-generisk-lca-data?
#D1606 | Dansk generisk data | - | Solcellepanel, tyndfilm | 1fe11ca2-1bcf-4c15-a734-0c770ea21c5e | 14.0459 | 2.354 | 0.016247 | -2.8413 | 1 | m² | 2.9948 | kg/m² | https://vbn.aau.dk/da/publications/udvikling-af-dansk-generisk-lca-data?
#G0704 | Generisk data | Solaranlage flachkollektor | Solvarmekollektor, plan | 3a99b802-5b08-4b6f-80c9-57a72f1fc1b5 | 93.452 | 1.0043 | 0.18663 | -45.6283 | 1 | m² | 18.27 | kg/m² | https://www.oekobaudat.de/OEKOBAU.DAT/resource/processes/ad5f4666-dffa-45d4-abe4-fb5ab74d63e1?version=20.23.050
#G0429 | Generisk data | Solaranlage vakuumröhrenkollektor | Solvarmekollektor, vakuumrør | 29b31301-0a42-4994-aa85-822b1fc2405a | 89.7298 | 2.0202 | 0.34116 | -30.9859 | 1 | m² | 29.5 | kg/m² | https://www.oekobaudat.de/OEKOBAU.DAT/resource/processes/904204ca-cdaa-49ac-a899-4fabf8e56456?version=20.23.050
#G0701 | Generisk data | Spanplatte (generisch) | Spånplade | 0952bd89-5ade-438e-97ad-01a0b9c16ef7 | -852.1 | 1361 | 0 | -290.7 | 1 | m³ | 700 | kg/m³ | https://www.oekobaudat.de/OEKOBAU.DAT/resource/processes/07a8b3de-9406-4184-bb6e-c9208983c868?version=20.23.050
#G1294 | Generisk data | Spanplatte - melaminbeschichtet (Durchschnitt DE) | Spånplade, melaminbelagt | 21752b78-178a-4954-92c7-45b2afe553e7 | -775 | 983.4 | 0 | -70.5 | 1 | m³ | 633.29 | kg/m³ | https://oekobaudat.de/OEKOBAU.DAT/datasetdetail/process.xhtml?uuid=ff5343ea-d28e-4c1c-ab30-6438c1df7fa8&version=00.00.028&stock=OBD_2023_I&lang=en
#G0449 | Generisk data | Brechsand 0/2 | Stenmel 0/2 | fe9d0c8d-7b96-4a57-acaf-8c825c5952ce | 0.0078407 | 0.0067659 | 0 | -0.0015746 | 1 | kg | 1320 | kg/m³ | https://www.oekobaudat.de/OEKOBAU.DAT/resource/processes/becd932f-899e-4b1b-962c-64ea26c51be0?version=20.23.050
#G1066 | Generisk data | Hackschnitzelkessel < 20 kw | Storkerfyr <20 kW | f02caf59-fe47-4765-8ceb-2c061407690b | 1622.0781 | 0 | 5.8497 | -569.2775 | 1 | stk | 631 | kg/stk. | https://www.oekobaudat.de/OEKOBAU.DAT/resource/processes/53498e40-4f1d-42cb-8b40-911229d5acef?version=20.23.050
#G0957 | Generisk data | Hackschnitzelkessel 120 - 400 kw | Storkerfyr 120-400 kW | b1f5407f-778c-4e6b-bcff-067ebc393df1 | 7167.1916 | 0 | 22.3111 | -3074.5504 | 1 | stk | 3399 | kg/stk. | https://www.oekobaudat.de/OEKOBAU.DAT/resource/processes/cc68520e-a68c-4d9c-b343-38575a1ff57c?version=20.23.050
#G0187 | Generisk data | Hackschnitzelkessel 20 - 120 kw | Storkerfyr20-120 kW | 305ef1ee-5a9b-4b73-906f-73f54c83b84e | 2203.0299 | 0 | 7.5744 | -831.7493 | 1 | stk | 921 | kg/stk. | https://www.oekobaudat.de/OEKOBAU.DAT/resource/processes/ec371486-0d42-4381-a4bb-95596c31c202?version=20.23.050
#D1625 | Dansk generisk data | - | Stråtag | 594f848c-a620-405a-8a6e-f3bac0607496 | -139.5 | 95.04 | 0 | -9.09 | 1 | m³ | 103.3 | kg/m³ | https://vbn.aau.dk/da/publications/udvikling-af-dansk-generisk-lca-data?
#G0410 | Generisk data | Gussasphaltestrich | Støbeasfalt | dccd800c-7fe1-4b1a-a5c1-862643cbc7b0 | 0.12507 | 0 | 0.084308 | 0 | 1 | kg | 2400 | kg/m³ | https://www.oekobaudat.de/OEKOBAU.DAT/resource/processes/40ef1e7b-920d-4fe4-a8ec-3a540ef93c65?version=20.23.050
#D1584 | Dansk generisk data | - | Støbemasse | d21e63dd-72e3-4b18-92fb-0a63190774c1 | 0.6138 | 0 | 0.01881 | -0.0315 | 1 | kg | 1700 | kg/m³ | https://vbn.aau.dk/da/publications/udvikling-af-dansk-generisk-lca-data?
#D1595 | Dansk generisk data | - | Stål, plade | 4e26b2a7-5ee3-453a-b648-d94f1c0a23b1 | 3432 | 2.728 | 0 | -1737 | 1 | ton | 7850 | kg/m³ | https://vbn.aau.dk/da/publications/udvikling-af-dansk-generisk-lca-data?
#G0456 | Generisk data | Stahl schmiedebauteil | Stål, Smedestål | 470fc8a8-2631-47de-aa2a-bb799809def6 | 2.7806 | 0 | 0 | -1.3317 | 1 | kg | 7850 | kg/m³ | https://www.oekobaudat.de/OEKOBAU.DAT/resource/processes/702a41a1-d009-4c7b-9f4f-cd999f9da7de?version=20.23.050
#G0768 | Generisk data | Feuerverzinktes stahlblech | Stål, Varmgalvaniseret stålplade | d88d1efc-06c7-4c51-88bd-a24a53e428ac | 16.7894 | 0 | 0 | -7.8865 | 1 | m² | 5.72 | kg/m² | https://www.oekobaudat.de/OEKOBAU.DAT/resource/processes/9812f03c-2a15-40bf-9c10-05f6924a420f?version=20.23.050
#G0767 | Generisk data | Stahl warmgewalzte bleche (2-20mm) | Stål, varmvalset plade, 2-20 mm | 58508915-bc93-44cb-9781-a4a93c012588 | 2.7825 | 0 | 0 | -1.5077 | 1 | kg | 7850 | kg/m³ | https://www.oekobaudat.de/OEKOBAU.DAT/resource/processes/467aee4d-03e3-4bf5-a916-8d279d5a5f29?version=20.23.050
#G0499 | Generisk data | Stahl feinblech (20µm bandverzinkt) | Stålplade (20 mikrometer galvaniseret) | 49b05d3e-61e8-4daa-a5e0-cd02ee3eb354 | 2.7825 | 0 | 0 | -1.5077 | 1 | kg | 7850 | kg/m³ | https://www.oekobaudat.de/OEKOBAU.DAT/resource/processes/e4d32a41-ad4e-48bd-8ad9-56f50f495503?version=20.23.050
#G0551 | Generisk data | Edelstahlblech | Stålplade, rustfri | dec6600f-1f70-4f09-a033-4c9c5715bff4 | 3.6229 | 0 | 0 | -0.70458 | 1 | kg | 7900 | kg/m³ | https://www.oekobaudat.de/OEKOBAU.DAT/resource/processes/649fd5c6-2c2d-47d9-9a1a-a567673c9fd0?version=20.23.050
#G0555 | Generisk data | Stahlrohr | Stålrør, gevindrør | ea0e01a0-73cc-4777-806e-e572ccd58a39 | 2.5257 | 0 | 0.0016093 | -1.3423 | 1 | kg | 7850 | kg/m³ | https://www.oekobaudat.de/OEKOBAU.DAT/resource/processes/eeda9e75-727c-474d-8c54-3982cafe07d7?version=20.23.050
#G1177 | Generisk data | Dachbahnen epdm | Tagfolie EPDM | e7870088-f8d1-45a0-9c4a-777b38bb9047 | 8.3498 | 6.7961 | 0 | -2.4035 | 1 | m² | 2 | kg/m² | https://www.oekobaudat.de/OEKOBAU.DAT/resource/processes/48a0f50e-6dd0-4495-b0a4-210315b06680?version=20.23.050
#G1157 | Generisk data | Pvc-dachbahnen | Tagmembran, PVC | d7993d6c-949f-4f57-9289-c1529123157e | 5.8288 | 3.7356 | 0 | -0.76809 | 1 | m² | 1.5 | kg/m² | https://www.oekobaudat.de/OEKOBAU.DAT/resource/processes/57bb6738-f9d8-4c59-b00a-00a217e9feba?version=20.23.050
#G1105 | Generisk data | Bitumenbahnen pye-pv 200 s5 ns (geschiefert) | Tagpap, bitumen toplag, skiferbestrøet | 22200028-93dc-4e36-b0e2-f6c99ff32a68 | 4.9846 | 0 | 0.52271 | 0 | 1 | m² | 6.2 | kg/m² | https://www.oekobaudat.de/OEKOBAU.DAT/resource/processes/547d0037-2ebd-40ef-b2a5-1d742afc2851?version=20.23.050
#D1504 | Dansk generisk data | - | Tagpap, damp- og flammespærre | 5a4650e5-19d3-4498-8900-e6da4fc48cfd | 1.1 | 6.787 | 0.002816 | -1.296 | 1 | m² | 2.965 | kg/m² | https://vbn.aau.dk/da/publications/udvikling-af-dansk-generisk-lca-data?
#D1502 | Dansk generisk data | - | Tagpap, overpap | 322ea0b1-828a-46fe-b6f5-d7b3d4f7c506 | 3.157 | 14.52 | 0.04807 | -0.7605 | 1 | m² | 5.05 | kg/m² | https://vbn.aau.dk/da/publications/udvikling-af-dansk-generisk-lca-data?
#D1501 | Dansk generisk data | - | Tagpap, overpap + underpap | 71ffa79f-8454-4ca5-b7c4-03395685a043 | 5.687 | 26.51 | 0.011 | -8.271 | 1 | m² | 12.7643 | kg/m² | https://vbn.aau.dk/da/publications/udvikling-af-dansk-generisk-lca-data?
#D1503 | Dansk generisk data | - | Tagpap, underpap | a281b4f6-72f9-4cf6-8172-a1c789641fa9 | 2.42 | 8.019 | 0.03509 | -0.4725 | 1 | m² | 3.8 | kg/m² | https://vbn.aau.dk/da/publications/udvikling-af-dansk-generisk-lca-data?
#D1616 | Dansk generisk data | - | Tagrende, stål | 75a03cd1-0bc0-4a74-bf2c-76b58a506b42 | 7.0767 | 0 | -5.61e-05 | -0.702 | 1 | m | 2.24 | kg/m | https://vbn.aau.dk/da/publications/udvikling-af-dansk-generisk-lca-data?
#D1500 | Dansk generisk data | - | Tagsten, beton | 016c6095-8e2c-4f88-81f6-b5a54425ffbe | 10.032 | 0.1353 | 0.09999 | -0.07569 | 1 | m² | 39.1 | kg/m² | https://vbn.aau.dk/da/publications/udvikling-af-dansk-generisk-lca-data?
#D1499 | Dansk generisk data | - | Tagsten, tegl, dobbelt brændte | 817e7e87-b08d-4916-8e70-92d925a2b483 | 487.3 | 0.7843 | 0.1551 | -3.978 | 1 | ton | 52.5 | kg/m² | https://vbn.aau.dk/da/publications/udvikling-af-dansk-generisk-lca-data?
#D1498 | Dansk generisk data | - | Tagsten, tegl, ikke røde | c00792cb-23ae-4185-af9e-4082fd62f419 | 515.9 | 0.7843 | 0.1551 | -3.978 | 1 | ton | 52.5 | kg/m² | https://vbn.aau.dk/da/publications/udvikling-af-dansk-generisk-lca-data?
#D1497 | Dansk generisk data | - | Tagsten, tegl, røde | 3faf828e-72ab-4770-b530-f510ea1fff3e | 309.1 | 0.7843 | 0.1551 | -3.978 | 1 | ton | 52.5 | kg/m² | https://vbn.aau.dk/da/publications/udvikling-af-dansk-generisk-lca-data?
#G0127 | Generisk data | Folie aus polytetrafluorethylen (ptfe) | Teflon-membran, polytetrafluoroethylen (PTFE) | 8a6bac41-11c2-449f-bc9e-a3e92b74f539 | 20.0832 | 0.3643 | 0 | -0.10609 | 1 | kg | 2200 | kg/m³ | https://www.oekobaudat.de/OEKOBAU.DAT/resource/processes/2014a394-f4e5-47dd-9e8a-ee2628bd73f3?version=20.23.050
#D1509 | Dansk generisk data | - | Teglsten, dobbelt brændte | a6e361d2-2b52-409a-a777-86057b05aebe | 521.125 | 3.432 | 0.1716 | -2.619 | 1 | ton | 1825 | kg/m³ | https://vbn.aau.dk/da/publications/udvikling-af-dansk-generisk-lca-data?
#D1508 | Dansk generisk data | - | Teglsten, gule, rosé, brune eller lign. farvenuancer | 83311da2-4192-4948-9d5e-ae5b64180f60 | 265.375 | 3.432 | 0.1716 | -2.376 | 1 | ton | 1800 | kg/m³ | https://vbn.aau.dk/da/publications/udvikling-af-dansk-generisk-lca-data?
#D1507 | Dansk generisk data | - | Teglsten, røde | 5510b5de-e81b-49de-a830-d5a405635ea4 | 217.525 | 3.432 | 0.1716 | -2.376 | 1 | ton | 1800 | kg/m³ | https://vbn.aau.dk/da/publications/udvikling-af-dansk-generisk-lca-data?
#G0376 | Generisk data | Tetrafluorethan (r134a) | Tetrafluorethan (R134a) | 604766eb-20d9-4c45-92a6-0235a18f2a3c | 7.5934 | 0 | 0 | -6.2925 | 1 | kg | 1 | kg/kg | https://www.oekobaudat.de/OEKOBAU.DAT/resource/processes/6af11f95-8ce6-4226-876b-7e14d486e5ec?version=20.23.050
#G0377 | Generisk data | Tetrafluorpropen (r1234ze) | Tetrafluorpropen (R1234ze) | c341f70a-f9ed-4dd6-832b-daaa35d42ffc | 5.6698 | 0 | 0 | -4.6958 | 1 | kg | 1 | kg/kg | https://www.oekobaudat.de/OEKOBAU.DAT/resource/processes/570bfed7-c3e0-4dd0-acd1-c23d32070edb?version=20.23.050
#G0592 | Generisk data | Schnittholz zeder (generisch, 12% feuchte/10,7% h2o) | Træ, ceder | ee82e32d-d532-453f-9c16-d46400b144b2 | -840.6743 | 1042.2931 | 0 | -319.1741 | 1 | m³ | 571 | kg/m³ | https://www.oekobaudat.de/OEKOBAU.DAT/resource/processes/de1d54e8-8211-416b-9ff6-cebeb5123c71?version=20.23.050
#G0407 | Generisk data | Schnittholz eiche (generisch, 12% feuchte/10.7% h2o) | Træ, egetræ (12% fugt / 10,7% H2O) | 03ef2aa5-0868-4d7f-ad4d-6ae4eb2e66db | -1008.7583 | 1308.7989 | 0 | -400.7843 | 1 | m³ | 716.8 | kg/m³ | https://www.oekobaudat.de/OEKOBAU.DAT/resource/processes/54343f3c-d101-4dd4-883f-0515c44e38de?version=20.23.050
#G0899 | Generisk data | Schnittholz kiefer (generisch, 12% feuchte/10,7% h2o) | Træ, fyrretræ (12% fugt / 10,7% H2O) | 986b4ce7-d311-44cd-aaf2-b6aa849c4737 | -781.688 | 1002.1347 | 0 | -306.8767 | 1 | m³ | 548.8 | kg/m³ | https://www.oekobaudat.de/OEKOBAU.DAT/resource/processes/d171cb17-81c4-41c9-9e14-0da45be14221?version=20.23.050
#G0536 | Generisk data | Schnittholz fichte (generisch, 12% feuchte/10.7% h2o) | Træ, gran (12% fugt / 10,7% H2O) | 74a2ee52-0de3-487d-afa7-d6fb28bfac18 | -693.2013 | 879.8341 | 0 | -269.4254 | 1 | m³ | 481.6 | kg/m³ | https://www.oekobaudat.de/OEKOBAU.DAT/resource/processes/5f5a9cef-8b0a-4a8a-9828-9a681e5ee399?version=20.23.050
#G0221 | Generisk data | Schnittholz lärche (generisch, 12% feuchte/10,7% h2o) | Træ, lærk | a4a6f089-e124-47a1-a3ef-592fad6672c2 | -902.7637 | 1206.5775 | 0 | -369.4817 | 1 | m³ | 660.8 | kg/m³ | https://www.oekobaudat.de/OEKOBAU.DAT/resource/processes/9d1d96af-3f9b-41fb-bd33-43ec9e2fd1fd?version=20.23.050
#D1634 | Dansk generisk data | - | Træ-alu vindue med 3-lags rude | 8dd57442-c5c2-4925-ae27-94d90313d36f | 90.585 | 20.68 | 1.199 | -29.1 | 1 | m² | 36.4 | kg/m² | https://www.epddanmark.dk/media/m2bfi4ei/md-22040-da.pdf | Udarbejdet af SBST med konservativ faktor 1,1, uden konservativ faktor for modul D
#G1035 | Generisk data | Schnittholz buche (generisch, 12% feuchte/10,7% h2o) | Træbrædder, bøg (12% fugtighed / 10,7% H2O) | 76a4c343-5507-440b-9740-99581854a61e | -1031.9485 | 1348.9573 | 0 | -413.0817 | 1 | m³ | 739.2 | kg/m³ | https://www.oekobaudat.de/OEKOBAU.DAT/resource/processes/47522e31-78c8-43ea-aac4-c7c9d6ca30ab?version=20.23.050
#D1626 | Dansk generisk data | - | Træfiberisolering, løsuld | 9b949ee8-bb5d-4d46-87d2-3d4f8561b288 | -1.026 | 2.4411 | 0.0003718 | -0.1269 | 1 | m² with R=1 m²K/W | 36.75 | kg/m³ | https://vbn.aau.dk/da/publications/udvikling-af-dansk-generisk-lca-data?
#D1627 | Dansk generisk data | - | Træfiberisolering, plade | 9b5310f8-c1e6-47d9-92bf-bc0fe9e5a0b2 | -2.142 | 3.223 | 0.0002739 | -0.1818 | 1 | m² with R=1 m²K/W | 50 | kg/m³ | https://vbn.aau.dk/da/publications/udvikling-af-dansk-generisk-lca-data?
#D1628 | Dansk generisk data | - | Træfiberisolering, plade, trykfast | 5ca952ec-48a4-420a-b7cb-e371297bab07 | -166.5 | 0 | 244.2 | -94.5 | 1 | m³ | 140 | kg/m³ | https://vbn.aau.dk/da/publications/udvikling-af-dansk-generisk-lca-data?
#G0862 | Generisk data | Holzfaserdämmplatte (nassverfahren) | Træfiberisoleringsplade (våd proces) | 9267b54f-1625-4f62-ba5f-713f32ae876a | -170.4061 | 300.6605 | 0 | -84.3308 | 1 | m³ | 160 | kg/m³ | https://www.oekobaudat.de/OEKOBAU.DAT/resource/processes/eefa40b3-7156-43a9-b197-b908f204432b?version=20.23.050
#G1296 | Generisk data | Hochdichte faserplatte (durchschnitt de) | Træfiberplade, høj densitet, HDF | 37211034-4ebf-48f7-9cb9-f7384d2d7e80 | -887.3 | 1237 | 0 | -34.44 | 1 | m³ | 849.92 | kg/m³ | https://oekobaudat.de/OEKOBAU.DAT/datasetdetail/process.xhtml?uuid=f9f40b59-268d-4a0b-8c80-d978ac97608f&version=00.00.026&stock=OBD_2023_I&lang=en
#G1297 | Generisk data | Mitteldichte faserplatte (durchschnitt de) | Træfiberplade, medium densitet, MDF | d472eab0-16e2-4038-bb82-634a265f48ba | -764.4 | 1092 | 0 | -13.44 | 1 | m³ | 737.5 | kg/m³ | https://oekobaudat.de/OEKOBAU.DAT/datasetdetail/process.xhtml?uuid=b513a7f4-a689-4d5e-8efd-349fb25d21cb&version=00.00.026&stock=OBD_2023_I&lang=en
#D1629 | Dansk generisk data | - | Træfiberplade, trinlyd, tykkelse 30 - 40 mm | 1d00bb0b-743c-4861-8b11-2a7f7e9cb6b8 | -1.899 | 16.72 | 0.00209 | -0.954 | 1 | m² | 250 | kg/m³ | https://vbn.aau.dk/da/publications/udvikling-af-dansk-generisk-lca-data?
#D1531 | Dansk generisk data | - | Træfiberplade, vindspærre | 9b1b617c-d680-41d8-8acb-e0b282cf392d | 0.187 | 0.3322 | 0.0004543 | -0.1233 | 1 | kg | 255 | kg/m³ | https://vbn.aau.dk/da/publications/udvikling-af-dansk-generisk-lca-data?
#D1631 | Dansk generisk data | - | Trægulv, overfladebehandlet, 18 mm | 18283941-bcf0-4e62-bff8-bb238bc36d6d | -10.35 | 33.44 | 0 | -2.475 | 1 | m² | 790 | kg/m³ | https://vbn.aau.dk/da/publications/udvikling-af-dansk-generisk-lca-data?
#G1134 | Generisk data | Stabparkett (generisch) | Trægulv, stavparket, 22 mm | fd1118fd-1dd5-4a62-9c61-94b1a6ccd78e | -13.8227 | 21.0264 | 0 | -5.8975 | 1 | m² | 11.5 | kg/m² | https://www.oekobaudat.de/OEKOBAU.DAT/resource/processes/96a73457-ae7d-49ff-906a-d10e6b11d82c?version=20.23.050
#D1630 | Dansk generisk data | - | Trægulv, ubehandlet, 13 mm | bd584fc5-7345-43c4-8747-0f0150515dde | -7.533 | 18.15 | 0 | -0.7047 | 1 | m² | 650 | kg/m³ | https://vbn.aau.dk/da/publications/udvikling-af-dansk-generisk-lca-data?
#D1635 | Dansk generisk data | - | Trævindue med 3-lags rude | 1a088ae2-2f75-4aab-a4ba-c8b558346b2c | 51.667 | 20.79 | 1.419 | -17.5 | 1 | m² | 34.2 | kg/m² | https://www.epddanmark.dk/media/4pnfnax3/md-22039-da.pdf | Udarbejdet af SBST med konservativ faktor 1,1, uden konservativ faktor for modul D
#B1409 | Branche data | - | TT-element/Ribbedæk, TT60 med 12-18 STK. L12,5 liner, og 1,3-3,3 kg slap armering | 81aa4cc3-b73c-49a9-97f0-15e16d169d20 | 56.3 | 1 | 0.734 | -0.695 | 1 | m² | 332.7 | kg/m² | https://www.epddanmark.dk/media/jylpjfbu/md-20018-da_rev2.pdf
#B1417 | Branche data | - | TT-element/Ribbedæk, TT60 med 20-28 STK. L12,5 liner, og 2-4 kg slap armering | 1d297956-8293-49f2-8ef8-d55158ba44e5 | 57.7 | 1.01 | 0.734 | -0.711 | 1 | m² | 335.1 | kg/m² | https://www.epddanmark.dk/media/jylpjfbu/md-20018-da_rev2.pdf
#B1413 | Branche data | - | TT-element/Ribbedæk, TTS90 med 16-22 STK. L12,5 liner, og 1-2,5 kg slap armering | 225fb00c-5257-44c6-bf48-8ff8155facc9 | 55.3 | 0.908 | 0.658 | -0.613 | 1 | m² | 302 | kg/m² | https://www.epddanmark.dk/media/jylpjfbu/md-20018-da_rev2.pdf
#G0008 | Generisk data | Infini colors - getuftete teppichfliesen | Tæppeflise | 51f9cf9f-2e3c-4916-a480-fcea2a90e6af | 5.082 | 4.782 | 0.3048 | -0.3668 | 1 | m² | 4.345 | kg/m² | https://oekobaudat.de/OEKOBAU.DAT/resource/datastocks/c391de0f-2cfd-47ea-8883-c661d294e2ba/processes/521d6dd3-905f-436c-927d-f2c618553b23?format=html&lang=en&version=00.01.000
#G1148 | Generisk data | Unterspannbahn pe gewebeverstärkt | Undertag, fiberarmeret PE-membran | 7e9edc8b-5a7f-4a7d-b9cf-f090cc40f288 | 0.41335 | 0.31522 | 0 | -0.10953 | 1 | m² | 0.14 | kg/m² | https://www.oekobaudat.de/OEKOBAU.DAT/resource/processes/e1a3feae-f090-41d7-8697-dfd5b28e0607?version=20.23.050
#D1506 | Dansk generisk data | - | Undertag, PP-membran | 22f7f9e0-5959-4b4f-93e4-1b1874f3bff8 | 0.891 | 0.8261 | 0 | -0.3087 | 1 | m² | 0.25425 | kg/m² | https://vbn.aau.dk/da/publications/udvikling-af-dansk-generisk-lca-data?
#G1097 | Generisk data | Unterspannbahn pp | Undertag, PP-membran | 80ac2705-1452-4b63-8583-db0f91767dc2 | 0.4049 | 0.3334 | 0 | -0.13776 | 1 | m² | 0.15 | kg/m² | https://www.oekobaudat.de/OEKOBAU.DAT/resource/processes/9c355da1-8e97-448e-b66b-10e04316bf20?version=20.23.050
#G1032 | Generisk data | Harnstoff-formaldehydharz ortschaum | Urea formaldehyd skum isolering | 0837c4f3-bf7d-4ede-a77b-e6fbe7f1ee31 | 2.6011 | 1.8736 | 0 | -0.51054 | 1 | kg | 10 | kg/m³ | https://www.oekobaudat.de/OEKOBAU.DAT/resource/processes/1bf43844-2f42-499e-a177-e65d98cbbf68?version=20.23.050
#G0776 | Generisk data | Elektrischer durchlauferhitzer (21 kw) | Vandvarmer, el, gennemstrøm, 21 kW | 91e0c9eb-edc7-487f-8065-370e958dd1f0 | 13.9775 | 4.8932 | 0.0034718 | -5.4043 | 1 | stk | 3.95 | kg/stk. | https://www.oekobaudat.de/OEKOBAU.DAT/resource/processes/bd992ce2-8dd4-4af5-bca1-72dcbf2b5506?version=20.23.050
#G0602 | Generisk data | Strom-wärmepumpe (luft-wasser) 10 kw | Varmepumpe (luft-vand) 10 kW | eed43064-45d7-4328-b538-c4ce846d91c6 | 456.2322 | 29.1029 | 5.1224 | -192.2419 | 1 | stk | 134 | kg/stk. | https://www.oekobaudat.de/OEKOBAU.DAT/resource/processes/00ab3cef-5d1b-48c8-a220-4f8ac01b7dd7?version=20.23.050
#G0792 | Generisk data | Strom-wärmepumpe (luft-wasser) 14 kw | Varmepumpe (luft-vand) 14kW | 412867d9-4b99-4566-a22e-d0063ab879a5 | 638.7251 | 40.7441 | 7.1714 | -269.1386 | 1 | stk | 187.6 | kg/stk. | https://www.oekobaudat.de/OEKOBAU.DAT/resource/processes/19a1a962-7b4b-45e8-8446-c82a15675925?version=20.23.050
#G0134 | Generisk data | Strom-wärmepumpe (luft-wasser) 7 kw | Varmepumpe (luft-vand) 7kW | 846ea2e2-582c-4eef-bce1-7576045d3099 | 319.3626 | 20.3721 | 3.5857 | -134.5693 | 1 | stk | 93.8 | kg/stk. | https://www.oekobaudat.de/OEKOBAU.DAT/resource/processes/d59feef8-7a26-499b-a9d8-7149b5d3de24?version=20.23.050
#G1043 | Generisk data | Strom-wärmepumpe (sole-wasser, erdkollektor) 20 kw | Varmepumpe, jordvarmeslange, 20 kW | e5a42c2d-3314-43d5-b4ca-23a04416b23b | 389.0414 | 4.2819 | 0.11905 | -128.272 | 1 | stk | 184.2 | kg/stk. | https://www.oekobaudat.de/OEKOBAU.DAT/resource/processes/c5dfadb5-96a0-44fb-ac93-3cd1c4786e96?version=20.23.050
#G1047 | Generisk data | Strom-wärmepumpe (sole-wasser, erdkollektor) 70 kw | Varmepumpe, jordvarmeslange, 70 kW | 065a4af5-fe2e-4df3-ac15-6de25a6acfdc | 909.0386 | 11.3527 | 0.19285 | -217.6303 | 1 | stk | 488.9 | kg/stk. | https://www.oekobaudat.de/OEKOBAU.DAT/resource/processes/4058e075-4b05-452b-b3a8-17c2378026df?version=20.23.050
#G1025 | Generisk data | Strom-wärmepumpe (sole-wasser, erdsonde) 10 kw | Varmepumpe, jordvarmesonde, 10 kW | 4c6a6ce0-8c78-421c-b713-8867f31f93db | 837.1305 | 4.2819 | 0.11906 | -128.2838 | 1 | stk | 563 | kg/stk. | https://www.oekobaudat.de/OEKOBAU.DAT/resource/processes/d939cdd6-98eb-4fcd-9e30-c77ded7a5399?version=20.23.050
#G0104 | Generisk data | Strom-wärmepumpe (sole-wasser, erdsonde) 70 kw | Varmepumpe, jordvarmesonde, 70 kW | db673cdf-924a-47a0-bdc7-134418b3a1b5 | 6069.9588 | 11.3527 | 0.19281 | -217.5735 | 1 | stk | 4855 | kg/stk. | https://www.oekobaudat.de/OEKOBAU.DAT/resource/processes/c31b821c-214e-4f6f-894f-5f524949e51d?version=20.23.050
#G0598 | Generisk data | Strom-wärmepumpe (wasser-wasser) 10 kw | Varmepumpe, vand-vand, 10 kW | 5974192e-a7e2-4107-86e7-5a131fa9f426 | 284.4215 | 5.1477 | 0.12681 | -142.1405 | 1 | stk | 104.2 | kg/stk. | https://www.oekobaudat.de/OEKOBAU.DAT/resource/processes/5b4acb87-0a01-41d7-85a6-213dec526682?version=20.23.050
#G0882 | Generisk data | Strom-wärmepumpe (wasser-wasser) 20 kw | Varmepumpe, vand-vand, 20 kW | d0a5316e-6d33-45a2-a27d-0701ec346ea8 | 283.8211 | 5.1477 | 0.12681 | -142.1405 | 1 | stk | 104 | kg/stk. | https://www.oekobaudat.de/OEKOBAU.DAT/resource/processes/0cfcc4ad-1469-458b-a842-b65af7af3e85?version=20.23.050
#G0435 | Generisk data | Strom-wärmepumpe (wasser-wasser) 70 kw | Varmepumpe, vand-vand, 70 kW | 1d37f8a6-3efc-4ad4-969b-6503b781734a | 542.8689 | 13.5172 | 0.21041 | -249.6181 | 1 | stk | 199.2 | kg/stk. | https://www.oekobaudat.de/OEKOBAU.DAT/resource/processes/9dcaae24-3f7b-45e6-8318-50ff94ef693f?version=20.23.050
#B1638 | Branche data | Large AHU’s with airflow 15,000 m3/hr | Ventilations aggregater (AHU), 15000m3/h | 1b7e9318-e17d-43f4-82a8-5010edddbf9d | 9210 | 81.3 | 7.68 | -4310 | 1 | stk | 1710.14 | kg/stk. | https://www.epddanmark.dk/media/43kpnonw/md-23024-en.pdf
#B1637 | Branche data | Small AHU’s with airflow 3000 m3/hr | Ventilations aggregater (AHU), 3000m3/h | 630e3b31-b94f-4659-aa90-983a6978074b | 3540 | 32.5 | 2.33 | -1680 | 1 | stk | 656.79 | kg/stk. | https://www.epddanmark.dk/media/43kpnonw/md-23024-en.pdf
#G0289 | Generisk data | Lüfter dezentral (wand & decke) 60 m3/h | Ventilationsanlæg decentraliseret (væg & loft) 60 m3/h | 1413ed2e-3351-4ed7-bb33-22fb805f3a94 | 3.8929 | 1.2931 | 0.023613 | -1.0058 | 1 | stk | 0.878 | kg/stk. | https://www.oekobaudat.de/OEKOBAU.DAT/resource/processes/cb36ce5f-47d7-4d02-bc07-1e8da903e5c0?version=20.23.050
#G0785 | Generisk data | Fenster-beschlag für doppelflügelfenster | Vinduesbeslag, aluminium | b9c5a7b6-c74a-416a-8ebb-4888a8a7e64f | 9.2187 | 0 | 0 | -3.7447 | 1 | stk | 1.014 | kg/stk. | https://www.oekobaudat.de/OEKOBAU.DAT/resource/processes/69c60c09-e729-4327-b0fd-2b778c6942c5?version=20.23.050
#G0865 | Generisk data | Fenstergriff | Vindueshåndtag | 3a83cd9e-4387-4907-a8cd-5dbb3992bf3b | 0.7701 | 0.25156 | 0 | -0.085209 | 1 | stk | 0.1 | kg/stk. | https://www.oekobaudat.de/OEKOBAU.DAT/resource/processes/96fd0760-5c7a-4ab6-a29a-050b68fc9c69?version=20.23.050
#G0184 | Generisk data | Aluminium-rahmenprofil, thermisch getrennt, pulverbeschichtet | Vindueskarm, aluminium | 2af6a6fd-9fcd-4f05-a455-5d8275033238 | 15.7895 | 0.69252 | 0 | -8.7509 | 1 | m | 1.43 | kg/m | https://www.oekobaudat.de/OEKOBAU.DAT/resource/processes/33403851-59e9-463e-b238-b17afefc9a08?version=20.23.050
#G0716 | Generisk data | Blendrahmen pvc-u | Vindueskarm, plast | 22b952b4-5dc5-480f-b2b4-64ccb1b217a4 | 8.1308 | 2.9678 | 0 | -2.9844 | 1 | m | 2.8 | kg/m | https://www.oekobaudat.de/OEKOBAU.DAT/resource/processes/de4d3046-fd0c-479f-a1a6-ae13a9092fc7?version=20.23.050
#G0833 | Generisk data | Holz-blendrahmen | Vindueskarm, træ | a1de65bc-30d3-45fd-8a7d-cda6042e3eea | -0.36956 | 3.8516 | 0 | -1.5323 | 1 | m | 2.11 | kg/m | https://www.oekobaudat.de/OEKOBAU.DAT/resource/processes/ffd4bc0e-1d99-4e84-8710-6dcbf34a98a6?version=20.23.050
#G0546 | Generisk data | Aluminium-rahmenprofil, pulverbeschichtet | Vinduesprofil, karm, alu. pulverlak. | e945c821-3bbc-4a98-bb6c-909335fed1d3 | 12.9537 | 0 | 0 | -7.4221 | 1 | m | 1.02 | kg/m | https://www.oekobaudat.de/OEKOBAU.DAT/resource/processes/aef3b8cd-c3b4-4e55-b2d1-0a3a131e7695?version=20.23.050
#G0315 | Generisk data | Aluminium-flügelrahmenprofil, thermisch getrennt, pulverbeschichtet | Vinduesramme, aluminium | 9957d83a-8561-4458-8d93-9a76edca9279 | 17.0445 | 0.58719 | 0 | -9.588 | 1 | m | 1.51 | kg/m | https://www.oekobaudat.de/OEKOBAU.DAT/resource/processes/9c4e69a2-9c53-4c54-9c2f-027091116aa1?version=20.23.050
#G0511 | Generisk data | Flügelrahmen pvc-u | Vinduesramme, plast | 4f45a681-0162-4f7b-b206-dbfcabedeedd | 9.073 | 3.6526 | 0 | -3.1519 | 1 | m | 3.1 | kg/m | https://www.oekobaudat.de/OEKOBAU.DAT/resource/processes/4ca023d1-2eda-43ab-9c55-481a6d250d9b?version=20.23.050
#G0679 | Generisk data | Aluminium-flügelrahmenprofil, pulverbeschichtet | Vinduesramme, pulverlakeret aluminium | f681db0e-fc94-450d-ae6d-641d00623f20 | 12.4457 | 0 | 0 | -7.1311 | 1 | m | 0.98 | kg/m | https://www.oekobaudat.de/OEKOBAU.DAT/resource/processes/9c97e6bb-8e4a-4e6e-ad2f-773eeab50739?version=20.23.050
#G0896 | Generisk data | Holz-flügelrahmen | Vinduesramme, træ | d964d601-08b1-4780-a684-8d2c1ecc3ff4 | -0.089904 | 3.8333 | 0 | -1.526 | 1 | m | 2.11 | kg/m | https://www.oekobaudat.de/OEKOBAU.DAT/resource/processes/7907e693-d970-4958-adfd-223b541fc731?version=20.23.050
#D1602 | Dansk generisk data | - | Vinyl | 24613803-8811-4315-adc2-62d8257a7ee2 | 23.2491 | 0 | 0.2937 | 0 | 1 | m² | 2.7 | kg/m² | https://vbn.aau.dk/da/publications/udvikling-af-dansk-generisk-lca-data?
#D1587 | Dansk generisk data | - | Vådrumsmembran | e3d48459-c04c-4dac-b1d9-89025b92a271 | 1.496 | 0.4719 | 0 | -0.3573 | 1 | kg | 1500 | kg/m³ | https://vbn.aau.dk/da/publications/udvikling-af-dansk-generisk-lca-data?
#D1565 | Dansk generisk data | - | XPS isolering, 300 kPa | d74337cc-1b00-47eb-b68c-cd1c6352d697 | 4.4264 | 3.806 | 0.0132 | -0.01404 | 1 | m² with R=1 m²K/W | 32.625 | kg/m³ | https://vbn.aau.dk/da/publications/udvikling-af-dansk-generisk-lca-data?
#G0015 | Generisk data | Nedzink naturel | Zink, patineret | 701c3e51-0e23-4cf9-8c32-10a77c215f01 | 3.222 | 0.05726 | 0.0002639 | -2.498 | 1 | kg | 7200 | kg/m³ | http://www.oekobaudat.de/OEKOBAU.DAT/resource/processes/43eaba9f-7c2a-4132-83af-054962477a58?version=00.01.000
#S0013 | Standardværdi | - | Øvrige bygninger, afløb | #N/A | 0.061 | 0.069 | 0 | -0.037 |  |  | 0.18 | kg/m² | https://vbn.aau.dk/da/publications/klimap%C3%A5virkning-fra-nybyggeri-analytisk-grundlag-til-fastl%C3%A6ggelse?
#S0014 | Standardværdi | - | Øvrige bygninger, vand | #N/A | 0.064 | 0.014 | 0 | -0.018 |  |  | 0.99 | kg/m² | https://vbn.aau.dk/da/publications/klimap%C3%A5virkning-fra-nybyggeri-analytisk-grundlag-til-fastl%C3%A6ggelse?
#S0015 | Standardværdi | - | Øvrige bygninger, varme, ventilation og køl | #N/A | 1.059 | 0.03 | 0 | -0.672 |  |  | 8.91 | kg/m² | https://vbn.aau.dk/da/publications/klimap%C3%A5virkning-fra-nybyggeri-analytisk-grundlag-til-fastl%C3%A6ggelse?

## product_nodes_new_id (hidden)
Danish name | English name | id | unit
Afretningslag, hårdt plast | Tabel 7 2025: Synthetic resin screed | c1e386eb-042a-4b05-b29f-1f5587627613
Aircondition (direkte fordamper) (per 1 kW) | Tabel 7 2025: Air conditioning system (per 1 kW) | 1709dfe7-3f83-4105-a169-128b869fa84b
Akustikpanel, glasuld, tekstil, 20 mm |  | 8f5be1d1-95d9-4f8b-9fa3-9892b6166451
Akustikpanel, glasuld, tekstil, 40 mm |  | a3daac12-50b5-433c-a210-109a3c3a1004
Akustikpanel, strå |  | 4e4d085f-eab6-4836-a7cc-473fb3184f32
Akustikpanel, træbeton, malet |  | 634786fd-a36e-4ba6-8f6a-280ddee5d989
Akustikpanel, træbeton, umalet |  | a6527cf6-5b42-456b-a035-bddbea69c068
Akustikpanel, trælister på filt |  | 078ba92b-1e88-4fce-987d-5875b22997fc
Akustikpanel, ålegræs |  | 7b7d9385-cb7c-4a14-81b1-e5a046b94be4
Akustikpanel, ålegræs, brandhæmmende |  | 56b26361-f5ab-4794-9e3b-0e273252c151
Aluminium, støbegods | Tabel 7 2025: Aluminium die-cast parts | 6c3eb5c1-e1fb-4139-aff5-1255b8ab4d86
Aluminiumsfolie (d=0,1 mm) | Tabel 7 2025: Aluminium foil (d=0.1 mm) | 8686d990-a212-4b00-81cd-bbe92534180c
Aluminiumsplade | Tabel 7 2025: Aluminium sheet | 013a53d1-8fed-427f-a79e-a6d21407ec3f
Aluminiumsprofil | Tabel 7 2025: Aluminium section | 5317384e-7fc7-4334-919d-264e6e3bcf81
Ammoniak (R717) | Tabel 7 2025: Ammonia (R717) | f32aa7b1-d35e-4fab-94af-627389e2a0de
Armeringsstål |  | f74c55e0-dfc0-4043-91de-d918dceac445
Asfalt, bærelag | Tabel 7 2025: Asphalt supporting layer | 76244e68-5c33-44f5-bea6-78b7f836492d
Bakkemørtel, kalktilpasset vådmørtel |  | 7878f1b6-4023-4ede-a363-0fd23885d435
Beslag til dreje-kip vinduer (aluminium) | Tabel 7 2025: Window fitting for tilt and turn window | 168e5da6-64e3-4bef-8d33-0d7327297704
Beslag til lodrette skydevinduer | Tabel 7 2025: Window fitting for vertical sliding window | bd1de5fc-fa49-434f-aa69-20472c6323cd
Beslag til vandrette skydevinduer | Tabel 7 2025: Window fitting for horizontal sliding window | 23538024-5254-4f94-9dd6-3c7f9d533f0c
Beslag, stålvindue | Tabel 7 2025: Steel window fitting | 70306ada-ed43-4d16-9eeb-0e5c47f38786
Beton belægningssten |  | b83b9e7a-6dd0-4c89-bb3a-2656ba64fbbd
Beton vægelementer, 15 cm tyk væg med 5-15 kg armering (11% udsparinger) |  | 259d64ec-f220-4805-ba99-1a28116b3082
Beton vægelementer, 20 cm tyk væg med 16-25 kg armering (11% udsparinger) |  | 38f0e99c-b548-4961-8c5b-716935e51dd6
Beton vægelementer, 20 cm tyk væg med 5-15 kg armering (11% udsparinger) |  | b0eb3872-681f-4926-a6ff-a4abb949df65
Betonmursten | Tabel 7 2025: Concrete masonry brick | 386839f2-2395-4837-bed2-ac3f1bf6ffbd
Betonrør, armeret | Tabel 7 2025: Concrete pipe, reinforced | 387e876c-20b8-44e1-abba-b462808b2856
Betonrør, u-armeret |  | 93e404e4-575c-45e9-bbb6-9d8892aa9772
Betonrør, u-armeret | Tabel 7 2025: Concrete pipe, non-reinforced | 4380000d-b6c7-4ed2-a535-b844bedb16d8
Betontrappe, etagehøj | Tabel 7 2025: Precast concrete part, stairs, (1,1 m wide, 9 steps each 16 cm) | d1888fa1-9628-4fe9-a68e-43affab2990a
Bindelag | Tabel 7 2025: Asphalt binder | 4e07bcc8-e145-4e9e-a99e-19a2b06e541a
Bitumenemulsion (40% bitumen, 60% vand) | Tabel 7 2025: Bitumen emulsion (40% bitumen, 60% water) | aaf0ff53-267d-4a7c-8c83-f18f73164eb9
Bitumenklæber | Tabel 7 2025: Bitumen cold adhesive (60% bitumen, 23% solvent, 17% water) | fa6c619d-f851-4c43-bb81-9f68639a26b4
Blyplader | Tabel 7 2025: Lead sheets | 388b5a49-a64e-4d9b-b9a8-14d2be82b6ce
Boksventilator 10.000 m3/h | Tabel 7 2025: Ventilation centralized per 10000 m3/h | 96e6fb26-af67-47e3-8660-10a8e841c52d
Boksventilator 30.000 m3/h | Tabel 7 2025: Ventilation centralized per 30000 m3/h | 84c0bbfa-2b56-430f-b24c-03357082b00f
Boksventilator 5.000 m3/h | Tabel 7 2025: Ventilation centralized per 5000 m3/h | d1bc982b-9e0e-4a24-9d8d-ed13362e7adc
Bomuld | Tabel 7 2025: Cotton, conventional | 2fd013bd-def9-456d-b21f-0eef1ebc19f8
Bomuld, økologisk | Tabel 7 2025: Cotton, organic | 54b9c980-9155-4c2d-971d-fcca64286f7b
Brugsvandsrør, Alu-PEX | Tabel 7 2025: Drinking water pipe PE-X-Alu | 9a4f5da8-ce23-4757-a388-1331007691d8
Brugsvandsrør, PB | Tabel 7 2025: Drinking water pipe PB | 0678bd8c-be08-42da-b292-b43b46d64672
Brugsvandsrør, PEX-Alu-PEX | Tabel 7 2025: Drinking water pipe PE X-Alu-PE X | 5478b472-0d86-48bb-a969-c4f80f4c5ceb
Brugsvandsrør, rustfast stål | Tabel 7 2025: Stainless steel drinking water pipe | 39b270d8-4c44-47f1-9c42-4f391fdc5278
Buffertank, rustfast stål | Tabel 7 2025: Buffer storage (stainless steel) | c2190388-b3c0-4338-9995-0ff3bf23d4ae
Buffertank, stål | Tabel 7 2025: Buffer storage (steel) | 98daa7f3-7499-45f7-a84a-38049469fe18
Byggepap | Tabel 7 2025: Kraft paper | 4f37a903-3529-4c95-8426-e6bb19ba9c0d
Bære-/slidlag, Asfalt | Tabel 7 2025: Asphalt surface layer | 9d301e29-24ae-454a-a343-6f4099e6c191
CR-profil til forsejling (chloropren gummi) | Tabel 7 2025: CR profile (chloroprene rubber) | 98646d08-4cd7-40ef-97a9-00e1708c83d6
Celleglas-isolering 110 kg/m³ | Tabel 7 2025: Foamglas® t4+ | ad182920-8d0c-4a72-94d5-e950b25bfac1
Celleglas-isolering 165 kg/m³ | Tabel 7 2025: Foamglas® f | bb1b9980-99cd-4cbe-a4bc-cc18eb1fe793
Cement 42,5 MPa |  | 79ba481d-6e5a-42f7-807e-d820d9d0fa7f
Cement 52,5 MPa |  | 9e9412f8-d3da-4abc-8771-cf3fefac7d6d
Cementbundet spånplade | Tabel 7 2025: Cement bound particle board (generic) | bb95eef6-4ad1-47fb-82ec-ed1838b66f62
Cirkulationspumpe 250-1000 W | Tabel 7 2025: Circulating pump 250-1000W | 06f55562-3064-4ae8-a3f3-4e26f465c1da
Cirkulationspumpe 50-250 W | Tabel 7 2025: Circulating pump 50-250W | 7c87a28d-ceea-4cc5-a78d-597cb5a99e04
Cirkulationspumpe <50 W | Tabel 7 2025: Circulating pump < 50W | e2b04c88-cc2b-40eb-b290-fb1eb8d9b632
Cirkulære ventilationskanaler af galvaniseret stål | Tabel 7 2025: Circular ventilation ducts | 790cfa2b-b637-46e7-8196-9ca74c67f1bb
Curtain wall facade med 3-lags ruder, aluminium | Tabel 7 2025: Aluminium mullion-transom system with triple glazing | 3902d036-283c-4eee-b825-0e3d1b1d05f7
Curtain wall facade med 3-lags ruder, stål | Tabel 7 2025: Steel mullion-transom system with triple glazing | 67a35653-ccc0-4bd6-bda9-dd7ddd78a88b
Curtain wall profiler, aluminium | Tabel 7 2025: Aluminium mullion-transom system | eb4da4a1-ac8d-4372-ac31-88f008adf74c
Curtain wall profiler, stål | Tabel 7 2025: Steel mullion-transom system | 97879a2e-da34-4e24-9004-3d4048f4e01a
Dampspærre PA | Tabel 7 2025: Damp insulation PA | 2cf9be3e-c9ee-41a4-b46b-ed0c92aa5321
Dampspærre PE (tykkelse 0,0002 m) | Tabel 7 2025: Damp insulation PE | 2af1448a-d57d-49ab-a22e-f1b2c7af218c
Dampspærre, bitumen | Tabel 7 2025: Bitumen sheets V 60 | 3146eb72-5b16-427f-a7d6-8f7040f3d5e9
Decentralt ventilationsanlæg med varmegenvinding (væg & loft) 60 m3/h | Tabel 7 2025: Ventilation decentralized with heat recovery (wall, ceiling) 60 m3/h | 2b3547bc-8d4e-496c-a715-c97ca3667e60
Difluormethan (R32) | Tabel 7 2025: Difluoromethane (R32) | 8386329a-bef5-4af1-9684-97d0467caa7f
Dør, stål, indv/udv/brand/røg mv | Tabel 7 2025: Medallion Door | cd2bc964-0756-44f7-890f-0c429cb01d64
ECB-plast tagmembran, ifølge DIN 16729 (med PES-filt) | Tabel 7 2025: ECB roofing membrane according to DIN 16729 (with PES fleece) | 35da1476-0ece-4949-94a8-c5f260853b38
EPDM skum (rørisolering) | Tabel 7 2025: EPDM foam (pipe insulation) | 1d3af4fa-1a6c-4d82-a67d-5508da3ed13e
EPDM-tætning til aluminiumsprofil | Tabel 7 2025: EPDM sealing for aluminium section | 230fd192-0c04-4417-820b-47333b1cd7ff
EPDM-tætning til aluminiumsprofil, med kuldebroafbrydelse | Tabel 7 2025: EPDM sealing for aluminium section, thermally separated | 7f957323-e2de-4f9c-b8d3-e0635cbc9e17
EPS isolering, grå, 30 kPa |  | 3a0c6c3a-45bb-44d7-bdd2-e84afed836ab
EPS isolering, grå, 60 kPa |  | 8e9a9593-1278-4a0b-9c04-47f2505f2961
EPS isolering, grå, 80 kPa |  | 19aa760f-403b-4ee0-89af-beb668edd6ff
EPS isolering, hvid, 60 kPa |  | 9428374e-1fe4-4554-b688-e8745feb63e4
EPS isolering, hvid, 80 kPa |  | 96f0943e-8964-4bfa-b019-63a815402d76
EPS isolering, hvid, over 80 kPa |  | 2d704b40-77ee-4051-9f91-aa602955e797
ETICS limning og mineralsk letpuds | Tabel 7 2025: ETICS gluing and coating mineral lightweight plaster | 9e9e75f5-ad1e-4b5c-8e8b-5e1daae6c2e6
ETICS limning og mineralsk puds (Dekorputz) | Tabel 7 2025: ETICS gluing and coating mineral decor plaster | 48a4d96e-3d96-40d4-97f5-28032673d766
ETICS limning og mineralsk puds (Kratzputz) | Tabel 7 2025: ETICS gluing and coating scratched plaster | e3310871-06f0-460e-a397-3d29184ea863
ETICS limning og silikonepuds | Tabel 7 2025: ETICS gluing and coating silcate dispersion plaster | aaa2f3dd-e84d-47ac-9b33-fccdc2e59c02
ETICS-limning og belægning af silikatdispersionspuds | Tabel 7 2025: ETICS gluing and coating silicate dispersion plaster | 1f996148-b368-49af-8ccd-5b3d58ffae39
ETICS-limning og belægning af syntetisk harpikspuds | Tabel 7 2025: ETICS gluing and coating synthetic resin plaster | b39cc74b-0baa-4aab-85cf-141ba14b6b33
EVA-tagmembran | Tabel 7 2025: EVA roof sheets | cde8fc0b-16d0-455a-bf9a-d74e1ee76ea7
Ekspanderet glasgranulat | Tabel 7 2025: Expanded glass granulate | 7a24d199-e5d6-4a30-8e38-ecb59573ab24
Ekspanderet skifer | Tabel 7 2025: Expanded shale | a53a6043-5618-468f-83f4-7e2cf31b4163
El-varmepumpe (lodret jordvarme, saltvand) 10 kW | Tabel 7 2025: Electric heat pump (brine-water, geothermal collector) 10 kW | 55e6dd93-ff50-4fbc-8360-ff29fb14fb5a
El-varmepumpe (lodret jordvarme, saltvand) 20 kW | Tabel 7 2025: Electric heat pump (brine-water, geothermal probe) 20 kW | c313a56c-9082-4b74-88e4-d60754d5dfce
Elementfugemørtel, tør, cement |  | 726abebd-6a63-47f9-a8f2-fa64e6468386
Elevator (grundkomponenter pr. stk.) | Tabel 7 2025: Elevator basic component (independent of floor) | 3e9b36c3-6ec0-4f0b-97f6-e24642530404
Elevator (komponenter pr. etage) | Tabel 7 2025: Elevator basic component (dependent of floor) | 87b82b3c-a6db-43d8-b179-c9d148287fa1
Epoxy gulvsystem |  | 17aac44d-082d-49d7-8bd1-4d00422e1b82
Fabriksbeton (C20/25 SCC) i eksponeringsklasserne X0 og XC1 |  | 2a4eeb06-d482-4d14-a273-25c588249278
Fabriksbeton (C25/30) i eksponeringsklasserne X0 og XC1 |  | 28349df7-497b-441c-887a-13f575e90704
Fabriksbeton C30/37 |  | 459ec55a-4e24-4612-8e0f-a3778eba2466
Fabriksbeton C35/45 (fugebeton) |  | f68d635c-e260-4de1-898b-43abd5cb1337
Fabriksbeton C35/45 SCC |  | d5924fe9-5664-4272-8a74-d51c82e6b757
Fabriksbeton C35/45 – CEM I |  | 44de1496-59c5-49ba-bef7-d7e3ec718f59
Fabriksbeton C35/45 – CEM I SR-5 |  | 9aff917e-d287-4300-be30-fb91b7c0f80e
Fabriksbeton C40/50 – CEM I |  | c59e9fdd-b6e8-4897-b423-48f62b3e6dfd
Fabriksbeton C40/50 – CEM I SR-5 |  | a4e8d0d6-16bb-4cc3-93e1-1b57a8f2cfd0
Fabriksbeton C45/55 |  | 6d4038c3-8dec-4263-86c9-4b482707812c
Facadeklinker | Tabel 7 2025: Facade clinker | 7b8ea2df-a8ed-4628-b48d-07b875894f18
Fenolskum, plade |  | 5a4a0b3d-d103-4335-9287-24aead794b8d
Fibercement, bølgeplade |  | 8188a2bf-e276-49dd-bd1b-16798de199be
Fibercementplade |  | d3e37ae9-5c81-4896-bae9-9acd9217835a
Fiberdug, PE / PP | Tabel 7 2025: PE/PP fleece | 95f36a7e-a93d-4193-b5bc-4f8738aef9fa
Fiberpuds, cement |  | 2652aae3-8502-40bd-aaff-c0ed49017383
Fjernvarmeanlæg |  | 39845907-4f06-411e-b944-d81d43aa71fa
Fjernvarmeanlæg | Tabel 7 2025: District heating transfer station | ab19fc9f-3fd5-48c0-8fbc-df9e6cbe2e63
Flisefuge |  | 3aa9eb6e-7075-4518-845d-8c92c845931e
Flydemørtel, spartel til gulv |  | 21ac61e5-7dab-48f0-81c1-23572493beb5
Folie til grønt tag | Tabel 7 2025: Foil for green roof | 7ebc85e6-7eb4-4ce2-9e8b-470fe7c5042f
Folie, PE-HD med PP-fiberdug | Tabel 7 2025: PE-HD with PP fleece for sealing | 1348baec-b7fc-42fa-aa88-c2b21fb51a8b
Fugemasse, Silikone |  | 1d24d306-f63c-4ee9-8a08-6fd06eb6f71d
Fugtisolering, grundmursplade, PE | Tabel 7 2025: PE foil, dimpled | e37ad9f0-bf48-418d-bdb2-0491a1a541b7
Funktionsmørtel, tør |  | 46bd3789-e81c-4f09-9b99-0b3e569a3c5c
Funktionsmørtel, våd |  | 816a11ab-1b62-4c25-86a8-951c4db8b73c
Gas varmepumpe (luft) 20-70 kW | Tabel 7 2025: Gas heat pump (air) 20-70 kW | 66719b4e-5a9f-4055-a3f5-6e2425424c07
Gaskedel, kondenserende, 120-400 kW | Tabel 7 2025: Gas low temperature boiler 120-400 kW (upright unit) | e5289798-1334-4a61-a54e-24ee09052e5c
Gaskedel, kondenserende, 20-120 kW | Tabel 7 2025: Gas low temperature boiler 20-120 kW (upright unit) | e05e6421-ead4-42ff-8cf5-e4a480fd7878
Gaskedel, kondenserende, <20 kW | Tabel 7 2025: Gas low temperature boiler < 20 kW (upright unit) | 6997d180-f070-4452-b426-664de15cff9b
Gips, beta-halvhydrat | Tabel 7 2025: Gypsum (CaSO4 beta hemihydrate) | 42adf468-78b5-4b1a-bf94-bd736c5c0183
Gips, tørstof (gipsfiberplade) (tykkelse 0,025 m) | Tabel 7 2025: Dry floor screed (gypsum fiber board, 25 mm) | 8223df93-8eee-4590-9be8-e195d3c6eae4
Gips, tørstof (gipskartonplade) (tykkelse 0,025 m) | Tabel 7 2025: Dry floor screed (gypsum plaster board, 25 mm) | d26a5853-7f1f-4722-9b83-3bb72f74696e
Gipsplade, akustik |  | 33ea510b-a627-4fd2-812c-5f09b9484c5d
Gipsplade, brand |  | 550d0df1-cdfa-4553-9a85-c33d64d3f89f
Gipsplade, glasfiberarmeret |  | e4dbd044-05ab-4972-8548-702fe31aaf35
Gipsplade, let |  | 80203711-cb3a-414d-86e1-9409ae4ff7f9
Gipsplade, standard |  | 9d833707-478c-470a-af63-18d3c961ddbb
Gipsplade, vindspærre |  | c14cd02c-7e7c-429e-a2ee-9a1291d38bc7
Gipsplade, vådrum |  | e6ade942-5b0e-49e7-b983-a517575a6300
Gipspulver, Alpha-halvhydrat | Tabel 7 2025: Gypsum (CaSO4 alpha semihydrate) | 5e803e73-8f1c-4974-8302-8616645ba93f
Gipssten | Tabel 7 2025: Gypsum stone (CaSO4-Dihydrate) | 41cfe66b-547e-43af-8248-108d74d243e4
Glas 4 mm | Tabel 7 2025: Window glass, single | c1584cbd-feef-4163-980e-94fd59931c0b
Glasbyggesten | Tabel 7 2025: Glass bricks | 83d22016-3af4-41cc-9041-56e5ad29933c
Glasfiber-forstærket plast, polyester (30% fiberandel) | Tabel 7 2025: Polyester resin laminated part (GFRP, 30% glass fibres) | a49fc95a-cdc5-4279-b9b6-8ba78a717b14
Glasfiberdug | Tabel 7 2025: Glass fibre fleece | 580ffe20-6822-498f-aa08-ac8386416d82
Glastag, aluminium (komplet vindue med 2-lags rude) | Tabel 7 2025: VELUX Modular Skylight (double glazing configuration) | 2d82e635-2fb5-4e37-8223-0b96250a87a8
Glasvægge inkl. montering, tykkelse 15 til 19 mm |  | adcb8da1-4a16-4614-8085-4e84d8ac1d74
Glasvægge inkl. montering, tykkelse 20 til 25 mm |  | 9c914e53-2633-460a-be50-4aed2552a579
Glasvægge inkl. montering, tykkelse 26 til 45 mm |  | e97b29eb-f998-4159-9623-9e13e56bf3da
Glasvægge inkl. montering, tykkelse mindre end 15 mm |  | 026fb9ba-b6f7-4583-8ca5-292f71c5f400
Grunder til silikonespuds | Tabel 7 2025: Primer (Silicone resin) | 07d3ecf9-336c-401b-9208-d677ec98327b
Grunder, silikat dispersion | Tabel 7 2025: Primer (Silicate dispersion) | 7de7533d-2372-4f68-8fb5-e4e2899c402f
Grus 16/32 (tørret) | Tabel 7 2025: Crushed stone 16/32 (dried) | e18a18e9-a2c5-4472-9d23-85a83ac7fd8d
Grus 2-32 mm | Tabel 7 2025: Gravel 2/32 (dried) | bb48ea57-9b5f-4c7d-aace-d3120ac7e54a
Grus 2-32 mm, tørret | Tabel 7 2025: Gravel 2/32 (dried) | 15ef2681-b9e8-4fd3-9441-9096e2763b84
Grus, 2-15 mm, tørret | Tabel 7 2025: Crushed stone 2/15 (dried) | 72a9556c-d738-443d-a027-5bc04a1de35d
Grå støbejern | Tabel 7 2025: Grey cast iron part | db43b67a-e13e-46e1-9260-7c1af0c5804a
Gulvvarmesystem inkl. isolering PP (100 mm) | Tabel 7 2025: Underfloor heating system PP (100mm distance) | cc0b9bb3-9f13-4f5f-ab06-287aaa61ac68
Gulvvarmesystem inkl. isolering, PEX (200 mm afstand) | Tabel 7 2025: Underfloor heating system PEX (200mm distance) | 1d560178-7746-46d2-bd13-4fe2cab47295
Gulvvarmesystem inkl. isolering, PEX, 100 mm afstand | Tabel 7 2025: Underfloor heating system PEX (100mm distance) | d19e7e83-6b67-4c17-bec9-f60d9f4ff35a
Gulvvarmesystem inkl. isolering, PP (200 mm afstand) | Tabel 7 2025: Underfloor heating system PP (200mm distance) | 4b2eaa09-07b0-49ba-82e3-e49280ea6ccb
Gulvvarmesystem inkl. isolering, kobber (100 mm afstand) | Tabel 7 2025: Underfloor heating system copper (100mm distance) | fac06a6c-6ff9-4e96-92ba-436a36270042
Gulvvarmesystem inkl. isolering, kobber (200 mm afstand) | Tabel 7 2025: Underfloor heating system copper (200mm distance) | b1968514-716e-4866-9956-74cce985fd10
Gummigulve med skumbagside EN 1816 | Tabel 7 2025: Rubber floor covering with foam coating EN 1816 (4 mm) | fc15dd5b-80b9-49bb-8621-d2d612041eaf
Gummigulve profileret EN 12199 | Tabel 7 2025: Rubber floor covering profiled EN 12199 (3,55 mm) | 52b78c42-00cb-4c1a-a120-4642ac73655a
Gummitætning | Tabel 7 2025: Rubber sealing compound | 659d3934-bea4-4f44-96ce-5238acb97c48
HPL- plade | Tabel 7 2025: HPL board | 1ab8b1c5-03ab-4c04-953e-d66f7c33df06
Hampfiberdug | Tabel 7 2025: Hemp fibre fleece | 7fd68ed0-7d6e-4042-b18a-e82c14cc4974
Huldæk element, 22 cm, 6-10 forspændingsliner |  | 626de427-8d20-43e2-bc1d-5ed66b7f1d8c
Huldæk element, 32 cm, 11-17 forspændingsliner |  | 59ccf733-8872-4741-b356-84f4995834d7
Huldæk element, 32 cm, 6-10 forspændingsliner |  | 03c8677e-d3e2-4567-9243-0af4d0c441d2
Hørfiberdug | Tabel 7 2025: Flax fibre fleece | 0e29ce53-74fd-4dd9-8a1f-d5686a75ed47
Isoleringsplade, græs |  | 209b49d2-79c5-46c0-888e-a7841731d9d9
Isoleringsplade, hamp |  | 8713a98f-f555-4e78-adbe-2dca688939ba
Isoleringsplade, kork |  | dbb047cb-c356-432f-9ea4-5ff1798f9d4d
Kalciumsilikatplade | Tabel 7 2025: Calcium silicate board | 9d364e9c-c1ae-470c-bfe4-5f9eeb978ea8
Kalciumsulfat | Tabel 7 2025: Calcium sulfate screed | 3e3e5520-314d-45a1-a7bf-6e26be037a6e
Kalk, malet | Tabel 7 2025: Lime (CaO, Finelime) | 11a26203-3580-479a-8645-655fb3e422cf
Kalkmørtel (Kh, KKh) |  | 2af36d8b-144a-4cee-961b-2ffb7084395e
Kalkpuds | Tabel 7 2025: Lime plaster | b1358041-f641-46a2-9e20-bfcca4e4702d
Kalkpuds, tørstof | Tabel 7 2025: Lime interior plaster | 539b8fe8-0a7f-44ab-b1d5-59f7d43ed741
Kalksandsten |  | e579fb7f-694d-495a-8d5c-b82c3eaf0631
Keramikfliser, glaseret | Tabel 7 2025: Stoneware tiles glazed | 10519aea-2a5f-4fd8-b228-655f35b5aa05
Keramikfliser, u-glaseret | Tabel 7 2025: Stoneware tiles unglazed | 0e6264d0-28a2-47f7-bbda-61f3daf6829d
Kertotræ (LVL) | Tabel 7 2025: Laminated veneer board (generic) | b8c7866e-cede-4351-9474-74e86e797faa
Klordifluormethan (R22) | Tabel 7 2025: Chlorodifluoromethane (R22) | 0be8f0c4-ae38-4397-8a5b-9c3fa50a75ac
Kondenserende gaskedel 120-400 kW (standalone enhed) | Tabel 7 2025: Gas condensing boiler120-400 kW (upright unit) | d52053bc-7523-4bb9-bc92-bd3209bf723a
Kondenserende gaskedel 20-120 kW (standalone enhed) | Tabel 7 2025: Gas condensing boiler 20-120 kW (upright unit) | ac9afb37-f42a-4a3f-a3d1-693ed171ec75
Kondenserende gaskedel <20 kW (standalone enhed) | Tabel 7 2025: Gas condensing boiler < 20 kW (upright unit) | 29ca56b6-7014-4631-a4fa-73dda671bad0
Kondenserende gaskedel <20 kW (væg enhed) | Tabel 7 2025: Oil condensing boiler < 20 kW (wall unit) | e3fc1fed-6bef-492a-b688-0e02b6a4a8b4
Konstruktionsstål, opsvejste stålprofiler, stor forarbejdning |  | 57016e51-808a-4c95-b589-fe3c42d5b0f8
Konstruktionsstål, rørprofiler |  | 777a2f9f-21f4-47f4-bcc4-a6632d0a5284
Konstruktionsstål, valsede profiler, lille forarbejdning |  | ef8c44e8-e1a3-47ce-846f-71dba19b2d6c
Konstruktionstræ af fyr og gran, Høvlet (Forbrænding EoL) |  | 1ccb1ead-b052-4eaf-9993-d45ed6e0acb8
Konstruktionstræ af fyr og gran, Savede og tørrede (Forbrænding EoL) |  | be369a20-4195-42ee-87a8-8d29bfe7fc7f
Konstruktionstræ af nåletræ, Høvlet (Forbrænding EoL) |  | a178aa0c-9f6a-47ff-b2e5-4457386dd2ac
Konstruktionstræ af nåletræ, utørret og opsavet (Forbrænding EoL) |  | c868207d-e604-40da-907a-00a3e9428bfd
Kork linoleumsgulv (tykkelse 0,0025 m) | Tabel 7 2025: Cork linoleum floor covering | 10259ee3-1701-43cb-808a-9f8f35bb2d20
Kork, expanderet | Tabel 7 2025: Expanded cork | 9e3aadf3-93f3-41d3-80d5-5eb10e83cb99
Korkfliser 4 mm | Tabel 7 2025: Cork slab, 4 mm (generic) | 472b9b47-8c07-432c-9ad5-357fda558de7
Korkfliser 6 mm | Tabel 7 2025: Cork slab, 6 mm (generic) | 249144de-b91a-445f-a829-8dec14b2b9e2
Korkfliser 8 mm | Tabel 7 2025: Cork slab, 8 mm (generic) | 1548c026-4728-4c55-a00b-7c5ad8e09a00
Krydsfiner, ubehandlet (Forbrænding EoL) |  | f67b60dd-eb6d-4b59-bc8d-189feaf7f8b3
Krydslamineret træ, CLT (Forbrænding EoL) |  | 5388c41d-3ad1-436c-bb41-393f65726aba
Kuldioxid (R744) | Tabel 7 2025: Carbon dioxide (R744) | 4535b225-7d7d-441a-8494-95a32d4d4be9
Kunststenplade (bundet af epoxyharpiks) | Tabel 7 2025: Artificial stone slab (epoxy-resin bound) | 8c8f7705-c216-4ded-824e-61df2c6d5dc0
Kølemiddel (R404a) | Tabel 7 2025: Refrigerant R404a | 3aeaefe3-90cc-433b-972b-37d5ac616855
Kølemiddel (R407c) | Tabel 7 2025: Refrigerant R404a | 83e09437-e12c-4bb3-9eb5-921b68af9acb
Kølemiddel (R410a) | Tabel 7 2025: Refrigerant R404a | d964cac2-b99d-482a-8b16-7a4b79e512d5
LPG tank 2700 l / 1,2 t (underjordisk) | Tabel 7 2025: Liquefied gas tank 2700 l / 1,2 t (underground) | 893e638d-8e8e-4275-bef9-8c75b5626367
LPG tank 2700 l / t 1,2 (overjordiske) | Tabel 7 2025: Liquefied gas tank 2700 l / 1,2 t (above ground) | fd47aa6d-7bbb-492e-a1d3-2061ebcca602
LPG tank 4850 l / 2,1 t (underjordisk) | Tabel 7 2025: Liquefied gas tank 4850 l / 2,1 t (underground) | f1752104-e7a9-431e-9292-4805e8537600
LPG tank 4850 l / 2,1t (overjordiske) | Tabel 7 2025: Liquefied gas tank 4850 l / 2,1 t (above ground) | 75b04585-8fba-43a3-9c2f-51913f1f232a
LPG tank 6400 l / 2,9 t (underjordisk) | Tabel 7 2025: Liquefied gas tank 6400 l / 2,9 t (underground) | 412dfa83-124c-40fb-9ce8-0a3b0282dc07
LPG tank 6400 l / t 2,9 (overjordiske) | Tabel 7 2025: Liquefied gas tank 6400 l / 2,9 t (above ground) | 5573c591-9b72-41a5-b3bf-f0dcc109ebaf
Lavagrus | Tabel 7 2025: Lava granulate | 0ad3c323-5f1d-4260-8a28-36fb81b6fe6d
Ler pulver | Tabel 7 2025: Clay powder | f9348fa1-a3d1-4713-bfb3-2727da006812
Ler, stampet ler | Tabel 7 2025: Rammed earth wall | a86faa9f-4034-4567-bd35-216bb8e902d7
Lerplade (tykkelse 0,02 m) | Tabel 7 2025: Clay panel | dbb03e81-90f7-41c9-b345-f66c6a595030
Lerpuds | Tabel 7 2025: Clay plaster | 5aaa799d-9870-4ea6-ad6e-91be96c98226
Lerrør, glaseret, DN 250 | Tabel 7 2025: Stoneware pipes DN 250 | 027e23fa-e622-462d-b6de-9d8e2b874788
Lerrør, glaseret, DN 400 | Tabel 7 2025: Stoneware pipes DN 400 | 92bb575c-4159-4b0b-a907-27eec5ed9942
Lersten | Tabel 7 2025: Adobe | e56e4dc4-9ae1-40a8-948d-66cf6affcd5a
Letbeton vægelement, 100 mm tyk væg, 10% udsparinger |  | f9104c97-2df6-43d1-850e-5817e8cf59a7
Letbeton vægelement, 150 mm tyk væg, 10% udsparinger |  | f52a89ad-53b5-4a9b-b5cb-2356ec6af519
Letbeton vægelement, 220 mm tyk væg, 10% udsparinger |  | 626cc1a4-39d3-4d7f-80b7-5e6c69281510
Letklinker, ekspanderet ler, coated, nødder |  | a1e9d24d-e73a-41da-9c42-098ef26a970a
Letklinker, ekspanderet ler, nødder |  | b66c280c-b79a-468d-ad9e-1bd2ade674ad
Letklinkerblok med grå EPS isolering |  | 9fdab9b7-b657-4bcc-bc0a-ad94c9f78a87
Letklinkerblok med hvid EPS isolering |  | 1e48decb-35c9-4c04-b7d2-4a6cadd1a813
Letklinkerblok, Massiv |  | 81f58963-c243-4c5b-8b64-38dd51ca443e
Lette stålprofiler og -komponenter |  | c113aaaa-6466-46d2-b647-2d87d63b0671
Lim til gipsplader | Tabel 7 2025: Adhesive for gypsum board | 6f59f917-6c9e-4e0d-8594-6cbb418e0436
Limtræs-produkter af fyr og gran, (Forbrænding EoL) |  | 4a048c0e-33cf-4a2d-96e9-a51ec72281a2
Linoleum gulvbelægning (tykkelse 0,0025 m) | Tabel 7 2025: Linoleum | cf5b54cd-4fc4-4fe1-9716-024d3cc47e48
Lithium jernfosfat (LiFePO4) batteri (1 kWh lagring) | Tabel 7 2025: Lithium iron phosphate (LiFePO4) battery (per 1kWh storage) | b8e22e42-3264-47e8-beb9-228a40947913
Lithiumbromid | Tabel 7 2025: Lithium bromide | 274ad3be-5f8f-48fc-9733-36b142f1dbc3
Loftspanel med mineraluld | Tabel 7 2025: Mineral fibre ceiling board (15 mm) | 6cd6b910-66cb-46b3-aeae-80164b59a217
Læsket kalk, pulver | Tabel 7 2025: Calcium hydroxide (Ca(OH)2, dry, slaked lime) | de25a9a0-9329-4e81-a011-584ede5214a0
Marmorplade (tykkelse 0,02 m) | Tabel 7 2025: Marble slab | cd30b45f-1330-476f-8c19-8fcc4d9426b9
Melamin-skum | Tabel 7 2025: Melamin resin foam | a2d8cf01-b3c0-4059-a529-7db0674937d4
Messing | Tabel 7 2025: Brass component | c69877db-7ef2-4eba-a5cf-ea8bf2cc1d47
Mineraluld, akustik isolering |  | 0bbe70cb-82a3-44a1-8023-dbfd4eb66c80
Mineraluld, fladt tag, kl. 33-35 |  | 23fc340f-cc3e-4ef8-92f7-c20ed7426eb6
Mineraluld, fladt tag, kl. 36-39 |  | adfaffdb-7bb4-447b-81b6-a15fdb151e9a
Mineraluld, fladt tag, topplade |  | cf5fd7cd-e68a-45a9-8850-e43ad004287c
Mineraluld, fleksibel isolering, kl. 30 |  | 3dd3d6c1-9f86-45bb-98c4-9416a846ad94
Mineraluld, fleksibel isolering, kl. 32 |  | f67e9b09-874f-4156-9148-69c3b8df8086
Mineraluld, fleksibel isolering, kl. 34 |  | 14a0935a-8752-4e3f-81ac-1ef16c0076a5
Mineraluld, fleksibel isolering, kl. 37 |  | 8363f360-12ca-4a7f-be94-6c2a3400377c
Mineraluld, granulat, kl. 32 |  | 85da3732-301a-472e-9c00-33acc63f7ea3
Mineraluld, granulat, kl. 34 |  | 380c4203-28d3-49be-99ba-d7698d76b208
Mineraluld, granulat, kl. 37 |  | 2fd63a97-bb75-4334-901e-47ba52f823f0
Mineraluld, granulat, kl. 42 |  | df7796cc-ff83-46d1-826a-4ea58e2b16de
Mineraluld, hård isolering, kl. 34 |  | 9414ee3a-ec88-448e-9b55-dfea1546d178
Mineraluld, hård isolering, kl. 37 |  | 99348ad7-6617-49e7-8187-912e883953a8
Mineraluld, murbatts, kl. 30 |  | c9a85e67-a6cc-4ed7-8f65-b9a3905c7207
Mineraluld, murbatts, kl. 32 |  | 27e37d2a-f458-4962-b46f-18aa9f66cae9
Mineraluld, murbatts, kl. 34 |  | 767ed6a1-50a8-412e-8bf3-da64ec66423c
Mineraluld, murbatts, kl. 37 |  | 4e8000fd-cdb5-41db-b330-ea47de0c85a7
Mineraluld, teknisk isolering |  | 770817d5-9a25-4c02-93ff-5e5d4536f82e
Mineraluld, teknisk rørisolering, alufolie |  | 97441968-3762-4d70-8de9-0d1c12e57a2e
Mineraluld, terrændæk, kl. 35 |  | 4f849b05-59e6-4d09-8b12-4b6c29b5faf5
Mineraluld, terrændæk, kl. 37 |  | 1ff90967-395e-40b9-8b1e-3cc6e4988cff
Mineraluld, trinlydsplade |  | a1289896-d371-4a4e-90aa-293d644c7f90
Mineraluld, udv. façade, kl. 40 |  | 24162b23-be58-4d4c-845c-318eed7768f6
Montagelim |  | 0871276d-ec28-47f1-8609-a7aef0dce1ce
Muremørtel, tør, kalk-cement (KC) |  | 63efe1e1-5c5f-4e0f-83b8-cba0a90cdc5b
Muremørtel, våd, kalk-cement (KC) |  | 9a25a15e-22e6-41ef-8973-4d165113b6fb
Mørtel, fliseklæb |  | 54b3f793-9f62-4b44-ae90-aabd1c3a4f93
Naturstenplade, blød, facade | Tabel 7 2025: Natural stone slab, flexible, facade (40 mm) | 4ccf893d-5d61-45b5-9a38-d82cc7b0ffcb
Naturstenplade, blød, gulv | Tabel 7 2025: Natural stone slab, flexible, indoor usage, thickness 20 mm | b8e4a457-e9d5-45fa-a81a-3f3bdd5ae44b
Naturstenplade, hård, facade | Tabel 7 2025: Natural stone slab, rigid, facade (30 mm) | 5fc5549e-63f3-474d-ad5d-2c2d1c1749db
Naturstenplade, hård, gulv | Tabel 7 2025: Natural stone slab, rigid, indoor usage (20 mm) | f01007dc-d5ac-47a6-9ee8-47c0758f252f
Naturstensplade, udendørsbrug | Tabel 7 2025: Natural stone slab, rigid, outdoor usage, thickness 80 mm | 0658e178-7b8e-413b-9b4f-e80a656aaf27
Net-forstærket dampspærre PET | Tabel 7 2025: Damp insulation, fence strenghtened PET | 346e574f-e4c1-481c-bbe0-995fd831aa67
Nylonstøbning (PA 6.6) | Tabel 7 2025: Nylon part (PA 6.6) | 5417e977-03d3-4315-b1ef-25ca54f7632e
OSB-plade | Tabel 7 2025: Oriented Strand Board (German average) | c421c9c0-66fd-46f7-854a-2e1c2d57b211
Oliekedel, lav temperatur, 120-400 kW | Tabel 7 2025: Oil low temperature boiler 120-400 kW (upright unit) | 9952c163-e902-43b8-9dc0-9064f0cae6f1
Oliekedel, lav temperatur, 20-120 kW | Tabel 7 2025: Oil low temperature boiler 20-120 kW (upright unit) | 55f61d2a-c68d-4f53-8e34-cb8fc42a3567
Oliekedel, lav temperatur, <20 kW | Tabel 7 2025: Oil low temperature boiler < 20 kW (upright unit) | 80cf7de4-d33b-497b-aa7d-3629cff3cd2e
Oliekedel, lav temperatur, kondenserende, 120-400 kW | Tabel 7 2025: Oil low temperature boiler 120-400 kW (upright unit) | da8803d7-01fa-4552-8377-ea8208fd2a59
Oliekedel, lav temperatur, kondenserende, 20-120 kW | Tabel 7 2025: Oil low temperature boiler 20-120 kW (upright unit) | 52fe6971-fb86-4284-abff-1cb8973d9bc4
Oliekedel, lav temperatur, kondenserende, <20 kW | Tabel 7 2025: Oil low temperature boiler < 20 kW (upright unit) | 2491134f-c22e-4aef-b15a-bae55f643c0b
Ovenlyskuppel, plast (komplet ovenlys) | Tabel 7 2025: VELUX PUR roof windows (double glazing configuration) | 4feab0ae-012a-4c47-a7db-786a65b493de
Overflade, Anodisering af aluminiumplade | Tabel 7 2025: Anodization of aluminium | d31a6699-b4be-4cee-a469-764490420a42
Overflade, Facademaling, silikat | Tabel 7 2025: Application coating, silicate dispersion paint | 0cd2a490-a2d8-406b-a23e-140fa6c69c03
Overflade, Facademaling, akryl maling | Tabel 7 2025: Applicationpaint emulsion, dispersion paint | b0ff5d90-4712-4b1c-b207-3c28e69c7f6e
Overflade, Facademaling, grunder, dispersion | Tabel 7 2025: Application primer emulsion, dispersion paint | 224e5e27-6480-4ad6-82e3-b4178164d450
Overflade, Facademaling, grunder, silikat | Tabel 7 2025: Application primer emulsion, silicate dispersion paint | 3f070ef6-19e1-4175-96b9-668a15cd8b08
Overflade, Facademaling, silikoneharpiks | Tabel 7 2025: Application coating silicone paint | 5cf77daa-a292-4fe7-84be-40bd64edadac
Overflade, Indendørsmaling, emulsions maling, slidstærk | Tabel 7 2025: Application paint emulsion, interior, wear resistant | bc168ed1-34e1-4c38-a9af-378fdd05dc1f
Overflade, Kalkmaling | Tabel 7 2025: Lime colour | fed7923e-2a4f-45a5-8504-b536f7c5ca6e
Overflade, Metal maling (opløsningsmiddelbaseret) | Tabel 7 2025: Application top coat on metals (solvent based) | 7eb95a56-991e-4960-a9cf-c562f09c0c9d
Overflade, Metalcoating (vandbaseret) | Tabel 7 2025: Application top coat on metals (water based) | d3c7d9a8-23f7-44e0-8cf0-8355153c7207
Overflade, Opløsningsmiddelbaseret lak, hvid | Tabel 7 2025: Solvent based lacquer, white | af3933d4-548e-44e7-8d21-55098bad3fa6
Overflade, Parket lak (primer til træ; fortyndet med vand) | Tabel 7 2025: Parquet primer, water diluted | 23017d47-f291-4bb4-a103-891ec9be0f99
Overflade, Parket lak transparent | Tabel 7 2025: Parquet top-coating transparent | b2ce0770-587e-4163-91c1-2d4190fec8f0
Overflade, Pulver coating af metal | Tabel 7 2025: Application top coat powder | 822ad4e1-2369-433d-b660-bdb2459b8676
Overflade, Pulverlakering (Industri, udendørs, hvid) | Tabel 7 2025: Powder coating (outdoor use, white) | 8df7dd55-6b9c-4013-82fd-e31c66ab297d
Overflade, Træmaling, udendørs, dækkende (topcoat-system) | Tabel 7 2025: Application top coating water based (facade) | 9936ad7e-7995-46e0-8c80-ff97a8993cda
Overflade, Vandbaseret lak, hvid | Tabel 7 2025: Water based lacquer, white | 3e457995-5687-4f80-abd1-c255f560b1c0
Overflade, Vinduesmaling, hvid | Tabel 7 2025: Application top-coating water based (windows, white) | 9b4a6f81-7521-4ecb-b4f7-3a6310a8874d
Overflade, Vinduesmaling, mellemlag dækkende hvid | Tabel 7 2025: Application intermediate coating water based (windows, white) | 8c42d960-43f5-4f4f-8d3c-d3b8755ff9ec
Overflade, træfacade, semi-pigmenteret lasursystem | Tabel 7 2025: Application coating water based glaze (facade) | ac23d500-9749-4cde-9510-018b1e1fe9b8
Overflade, trævinduer, hvid grunder | Tabel 7 2025: Application primer water based (windows, white) | d278d638-6032-4a8b-9c3d-b46c36762f6d
PEX rør, brugsvand, rør i rør, 12 mm |  | 13152ba5-12fe-40da-9af3-1399f1daec8e
PEX rør, brugsvand, rør i rør, 15 mm |  | b3eed364-5c82-4eaf-b364-4907e0d6a7e6
PEX rør, brugsvand, rør i rør, 18 mm |  | 6b4dc368-53d8-4e1b-b449-1aa7fb14b542
PEX rør, brugsvand, rør i rør, 22 mm |  | 8574e32b-e88e-4347-81c1-2f58631f880e
PEX rør, gulvvarme, 16 mm |  | 701fc573-190a-4fcd-a44e-3ef91ea511c0
PEX rør, gulvvarme, 20 mm |  | fbc21b15-91c1-4b99-ab6c-fbc7654016a7
PIR Isolering |  | faeaf612-eade-4488-86fe-8a7af75b13cf
PIR-skum, høj densitet (250 kg/m3) | Tabel 7 2025: PIR high-density foam | e908d6a6-e62c-4ba6-9b37-425293a1392b
PU fugeskum |  | bcea6f2a-b247-4d60-82ff-9a99b65965e9
PUR fugemasse | Tabel 7 2025: PUR sealing compound | 6ae09080-9f03-4e81-8be1-8409289bcc89
PUR-underlag på PET-flis (tykkelse 0,0005 m) | Tabel 7 2025: Underroof membrane PUR on PET fleece | 9d151e6e-160d-4089-bf32-376a1fd3982a
PVC gulvbelægning | Tabel 7 2025: PVC floor covering | 2e694b6a-332f-4104-bb04-fe1c28102dfd
PVC plastisol | Tabel 7 2025: PVC Plastisol | 60c3b1ce-d60a-4599-88fa-691b2a92a478
Papiruldsisolering, granulat |  | da4a81e3-cdc5-428b-91ca-25aaed5c01a9
Papiruldsplader | Tabel 7 2025: Cellulose fibre board | 90c4df7f-f139-4640-a645-11d3a43ef07c
Parket, flerlag (tykkelse 0,01 m) | Tabel 7 2025: Multi layer parquet (generic) | 628d8ff8-bf39-4e90-aa75-06db8009fe5b
Pellet-kedel, <20 kW | Tabel 7 2025: Pellet boiler < 20 kW | 03faf709-dd79-419f-90cb-cd2581910e7d
Perlite 0-1 mm | Tabel 7 2025: Perlites 0-1 | 96b5bf91-b294-4805-9005-cd0b7c4b0133
Perlite 0-3 mm | Tabel 7 2025: Perlites 0-3 | 4cbf5a9a-57bd-49cd-9620-c782a17367bf
Perlite, granulat |  | 8d910423-ad8d-4fdf-a977-7d651fb85474
Pillefyr, 20-120 kW | Tabel 7 2025: Pellet boiler 20-120 kW | a7cdae19-4611-4c94-87bc-cae3f7dc62ed
Pimpsten (SFK-4) | Tabel 7 2025: Pumice stone (SFK-4) | eb92e8dc-7f4a-465c-8738-ab0db9c2c4ef
Pimpsten 0-4 mm | Tabel 7 2025: Pumice sand | 4ef57c58-db56-4fe4-a059-77f195fcfec6
Pimpsten, grus | Tabel 7 2025: Pumice gravel | c6f7ada9-3332-49a4-86f6-ffc91ce3a414
Plast profil CR (chloropren gummi) | Tabel 7 2025: Plastic profile CR (chloroprene-rubber) | ec617b8b-f7a0-4c5f-8e35-614171c79279
Plast profil SBR | Tabel 7 2025: Plastic profile SBR | 2ac976ac-99b2-4b70-9da2-07fe00dcd327
Plastplade, transparent, PC | Tabel 7 2025: Transparent board PC | bc52ce9e-c786-4f30-9b00-b588fd94f69d
Plastplade, transparent, PMMA ekstruderet | Tabel 7 2025: Transparent board PMMA, extruded | 0223ef77-852e-4a21-91fb-fea8ba27d06a
Plastplade, transparent, PMMA støbte | Tabel 7 2025: Transparent board PMMA, cast | b182445c-a973-45eb-b68b-5fba7a9e6243
Plastplade, transparent, PVC | Tabel 7 2025: Transparent board PVC | e5b2199c-e0b0-4efe-8e09-bd25f24af185
Plastprofil, silikone | Tabel 7 2025: Plastic profile silicone | 3ae9f50c-d7be-42e1-81e6-58d2388c125c
Plastvindue i hård PVC med stålindlæg i profilet og 3-lags rude |  | f0abd06c-3231-4d62-86ae-c1c4bf88f645
Plastvindue med glasfiberforstærket profil (FRP) og 3-lags rude |  | a29d54c3-ee6f-4098-a436-f7ac26677edb
Polybutadiene rør (PB) | Tabel 7 2025: Polybutadiene pipe | f97ffcba-2aa5-44e7-bb1d-0984ae4fa2c8
Polycarbonatplade | Tabel 7 2025: Polycarbonate slab | 80b90fb0-cce4-41d1-9b23-4b774643164d
Polyethylen-skum | Tabel 7 2025: Polyethylene foam | fc738fef-1713-4ec5-a232-14f5ea47ca14
Polystyren granulat (cementbundet) | Tabel 7 2025: Polystyrene foam filling (cement bound) | a23c0546-a56f-456c-9f49-508d9d3ec013
Polystyren skumfyldning (uden bindemiddel) | Tabel 7 2025: Polystyrene foam filling (without binder) | 70d0bbbe-7601-4761-99f5-1a730ce303bb
Polyurethanskum (rørisolering) | Tabel 7 2025: Polyurethane rigid foam (pipe insulation) | a00136b9-4788-4af7-ad5c-fa734ce07903
Porebeton |  | 03456e47-92ae-4816-ba13-6481b20b9db3
Porebeton 472 kg/m³ | Tabel 7 2025: Aerated concrete P4 05 non-reinforced | 73fb8dba-8942-4e2f-b1e9-74c988db0682
Porebeton 474 kg/m³, armeret | Tabel 7 2025: Aerated concrete P4 05 reinforced | cfa4c902-fcd4-4351-bf02-5d7b4792278e
Porebeton granulat | Tabel 7 2025: Aerated concrete granulate | 8c682a8a-82ed-49ac-92ac-5375b90bf392
Porebeton, isoleringsplade |  | d3b79c01-d4b0-4bf3-8fe4-a3fd849bba53
Primere og bindere |  | 71f02bcc-b812-49de-86e3-543bc9df0d37
Propan (R290) | Tabel 7 2025: Propane (R290) | b2162507-0f3e-426b-aa56-ebd8c8a3eca0
Puds, gips | Tabel 7 2025: Gypsum lime plaster | eb982034-7611-4a8d-8322-5279a2ddf5f7
Puds, gips-kalk | Tabel 7 2025: Gypsum interior plaster | 558f7c52-5588-4f52-8e80-628019173d07
Puds, kalk-gips, inde | Tabel 7 2025: Lime gypsum interior plaster | e45362e9-09fa-46d5-a956-5f5858123ac6
Puds, syntetisk harpiks | Tabel 7 2025: Synthtic resin plaster | cd16069b-590c-4ad9-a2a3-ab5933def09a
Pudsemørtel, tør, kalk-cement (KC) |  | 3ca8d81f-0b4e-4be8-b2af-3f4d9c6aaa46
Radiator, stålplade | Tabel 7 2025: Radiator | e6dca4e4-f6d3-4553-b9a9-6ce92178eaca
Regnvandsrør, støbejern | Tabel 7 2025: Rain drain pipe SML | 23a3d605-24a4-42cf-91c5-f0c12728f673
Rektangulære ventilationskanaler af galvaniseret stål | Tabel 7 2025: Rectangular ventilation ducts with dimensions 400x300 | 6657703e-b860-4d97-85b8-844b3ecb63cc
Rude, 2-lags | Tabel 7 2025: Insulated glazing, double pane | cf690bc5-e5e5-45d8-abf3-325389cff75a
Rude, 3-lags | Tabel 7 2025: Insulated glazing, triple pane | 65046db4-321b-42f2-bc7b-0114ce520515
Rulleskodder, PVC | Tabel 7 2025: Rolling shutter (plastics) | 3d8ae33c-04df-4792-9be7-fc16dd48463c
Rulletrappe (grundkomponenter pr. trappe) | Tabel 7 2025: Escalator basic component (independent of lifting height) | 602b39fe-3cc4-4e70-b4de-20bfc828ff83
Rulletrappe (komponenter, som er afhængige af højden) | Tabel 7 2025: Escalator basic component (dependent on lifting height) | 5d72e2ad-d7cf-44f7-b9f2-7498f4e4bc85
Rør til el-varmepumpe (lodret jordvarme, saltvand), collector, 10 kW | Tabel 7 2025: Pipework for electric heat pump (brine-water, geothermal collector) 10 kW | a29a95b0-5752-4cba-abe4-d840e1b8ea5a
Rør til el-varmepumpe (lodret jordvarme, saltvand), collector, 20 kW | Tabel 7 2025: Pipework for electric heat pump (brine-water, geothermal collector) 20 kW | ce852235-b89d-404a-886b-2dbc92486121
Rør til el-varmepumpe (lodret jordvarme, saltvand), collector, 70 kW | Tabel 7 2025: Pipework for electric heat pump (brine-water, geothermal collector) 70 kW | bc717954-8b00-4bec-89ee-fac0cea9ef96
Rør til el-varmepumpe (lodret jordvarme, saltvand), probe, 10 kW | Tabel 7 2025: Pipework for electric heat pump (brine-water, geothermal probe) 10 kW | c2f402bf-0e8a-407b-993b-3d669de472fd
Rør til el-varmepumpe (lodret jordvarme, saltvand), probe, 20 kW | Tabel 7 2025: Pipework for electric heat pump (brine-water, geothermal probe) 20 kW | f84e2eae-c860-4ac6-8340-7b84a3f86187
Rør til el-varmepumpe (lodret jordvarme, saltvand), probe, 70 kW | Tabel 7 2025: Pipework for electric heat pump (brine-water, geothermal probe) 70 kW | d516bf31-c981-4358-87f6-82451157e6a0
Rør til el-varmepumpe (vand-vand) 10 kW | Tabel 7 2025: Pipework for electric heat pump (water-water) 10 kW | cffbdf09-bdc6-401f-8ef3-f138c79235c7
Rør til el-varmepumpe (vand-vand) 20 kW | Tabel 7 2025: Pipework for electric heat pump (water-water) 20 kW | 04ea246a-c6dc-4c06-826e-c4bfeee1db84
Rør til el-varmepumpe (vand-vand) 70 kW | Tabel 7 2025: Pipework for electric heat pump (water-water) 70 kW | 9d0a2bad-0863-4844-98cc-5262b015b599
Rør, Afløbsrør, ABS | Tabel 7 2025: Sewer pipe ABS | 6687bb0a-eb5a-4bbd-b7ae-685275ba4318
Rør, Afløbsrør, PVC | Tabel 7 2025: Sewer pipe PVC | 6ce2cd90-d28e-45dc-aa5f-d2b4ad3c306e
Rør, Kloakrør PP | Tabel 7 2025: Sewer pipe PP | 20232bf9-0430-4b6a-a6f2-a35e9fb684a2
Rør, Kloakrør PVC | Tabel 7 2025: Sewer pipe PVC | a5587b9d-3550-419f-a4e0-2a734a055f3e
Rør, Regnvandsrør, PVC | Tabel 7 2025: Rain drain pipe PVC | 775b4f5d-cb52-434c-8c71-94b10a9712c4
Rør, polypropylen (PP) | Tabel 7 2025: Polypropylene pipe | e35d5074-ce12-4502-8d10-0525d0fa08d8
Rørgods | Tabel 7 2025: Red brass part | 36ff7289-efef-4007-9e53-cc52b3155eb3
Sand 0-2 mm | Tabel 7 2025: Sand 0/2 | 6f8eac64-f10d-481b-81f7-e8336cdcb553
Sand 0-2 mm, tørret | Tabel 7 2025: Sand 0/2 (dried) | 0b8752d5-d4f0-48d0-976f-e4e047f8848c
Sand, knust, tørret | Tabel 7 2025: Crushed stone 0/2 (dried) | 67764874-9fd2-4e42-a6e3-246a035b2e07
Sandfangsbrønd |  | 815112b6-b7c2-42ce-8081-3c5100ff2d2b
Sandwichelement med EPS (Facade) |  | 3038b01e-7cf0-4731-a087-8a204cf48fe0
Sandwichelement med mineraluld (Facade) |  | e726c4fe-d4a8-4871-af4a-f00872ee3a78
Sanitetskeramik | Tabel 7 2025: Sanitary ceramic | dafdb594-925d-49a8-92f1-d1794aa36887
Silikatmaling (indendørs) | Tabel 7 2025: Primer (Silicate dispersion) | cae1b2b6-ef1a-4116-a4d2-e78c019cdcf6
Silikatmaling (udendørs) | Tabel 7 2025: Application coating, silicate dispersion paint | 9cdb05a4-ad35-4872-a190-8bb08d823d6c
Singels 2-15 mm | Tabel 7 2025: Crushed stone 2/15 | bcbad4a0-78ba-45b6-b513-8f5b169f0dcf
Skifer | Tabel 7 2025: Roof slate | 3ce40d79-b6c6-4367-83c2-fdf135794f70
Skorsten opmuret (1 rør) | Tabel 7 2025: Brick chimney single-duct | f67a8cb2-25b2-4008-8532-2be625886ec3
Skorsten opmuret (2 rør) | Tabel 7 2025: Brick chimney double-duct | e3c60baf-a4a3-4b2e-b9c3-ad6fae108c3f
Skorsten stål (enkelt væg) | Tabel 7 2025: Chimney stainless steel (single wall) | 8b759b0c-1987-4033-adf4-aff57cf51525
Skortsten polypropylen (PP) | Tabel 7 2025: Chimney polypropylene (PP) | 77b61f93-aa51-4829-888c-e01082a5e761
Skærvemastisk asfalt (SMA) | Tabel 7 2025: Stone mastic asphalt (SMA) | 609efb27-b0c5-4b86-9398-7d28a5e9379f
Skærver 16-32 mm | Tabel 7 2025: Crushed stone 16/32 | fb06f01b-1841-44c6-81ba-fe917e363422
Slaggebeton, sten | Tabel 7 2025: Granulated slag brick | fed06ce5-9c9e-4df6-ab84-e077cf876943
Slaggegrus |  | 06525943-e6b9-46ce-b514-4f37c3068776
Smeltekammergranulat | Tabel 7 2025: Slag-tap granulate | e79733f6-1a55-42ee-8aa3-ef34139d42a0
Solafskærmning, polyethylenterephthalat (PET) | Tabel 7 2025: Sun protection (textile) | 61d5b2d2-8329-4405-b0c4-9d77fb790764
Solafskærmning, screen |  | 560f7f5b-ba95-48de-842a-b87dd9710a98
Solcellepanel, monokrystallinsk |  | b87456e8-f085-45ae-89d7-82e14aaa0e6c
Solcellepanel, polykrystallinsk |  | fac7e5b1-d2f3-4976-9ef2-db28a0364dfe
Solcellepanel, tyndfilm |  | 1fe11ca2-1bcf-4c15-a734-0c770ea21c5e
Solvarmekollektor, plan | Tabel 7 2025: Flat solar collector | 3a99b802-5b08-4b6f-80c9-57a72f1fc1b5
Solvarmekollektor, vakuumrør | Tabel 7 2025: Vacuum solar tube | 29b31301-0a42-4994-aa85-822b1fc2405a
Spånplade | Tabel 7 2025: Chipboard (generic) | 0952bd89-5ade-438e-97ad-01a0b9c16ef7
Spånplade, melaminbelagt | Tabel 7 2025: Particle board - melamine coated (German average) | 21752b78-178a-4954-92c7-45b2afe553e7
Stenmel 0/2 | Tabel 7 2025: Crushed stone 0/2 | fe9d0c8d-7b96-4a57-acaf-8c825c5952ce
Storkerfyr 120-400 kW | Tabel 7 2025: Woodchip boiler 120 - 400 kW | b1f5407f-778c-4e6b-bcff-067ebc393df1
Storkerfyr <20 kW | Tabel 7 2025: Woodchip boiler < 20 kW | f02caf59-fe47-4765-8ceb-2c061407690b
Storkerfyr20-120 kW | Tabel 7 2025: Woodchip boiler 20-120 kW | 305ef1ee-5a9b-4b73-906f-73f54c83b84e
Stråtag |  | 594f848c-a620-405a-8a6e-f3bac0607496
Stål, Smedestål | Tabel 7 2025: Steel forging part | 470fc8a8-2631-47de-aa2a-bb799809def6
Stål, Varmgalvaniseret stålplade | Tabel 7 2025: Hot dip galvanized steel sheet | d88d1efc-06c7-4c51-88bd-a24a53e428ac
Stål, plade |  | 4e26b2a7-5ee3-453a-b648-d94f1c0a23b1
Stål, varmvalset plade, 2-20 mm | Tabel 7 2025: Steel sheet hot dip galvanized (2-20mm) | 58508915-bc93-44cb-9781-a4a93c012588
Stålplade (20 mikrometer galvaniseret) | Tabel 7 2025: Steel sheet (20µm hot dip galvanized) | 49b05d3e-61e8-4daa-a5e0-cd02ee3eb354
Stålplade, rustfri | Tabel 7 2025: Stainless steel sheet | dec6600f-1f70-4f09-a033-4c9c5715bff4
Stålrør, gevindrør | Tabel 7 2025: Steel pipe | ea0e01a0-73cc-4777-806e-e572ccd58a39
Støbeasfalt | Tabel 7 2025: Mastic asphalt screed | dccd800c-7fe1-4b1a-a5c1-862643cbc7b0
Støbemasse |  | d21e63dd-72e3-4b18-92fb-0a63190774c1
TT-element/Ribbedæk, TT60 med 12-18 STK. L12,5 liner, og 1,3-3,3 kg slap armering |  | 81aa4cc3-b73c-49a9-97f0-15e16d169d20
TT-element/Ribbedæk, TT60 med 20-28 STK. L12,5 liner, og 2-4 kg slap armering |  | 1d297956-8293-49f2-8ef8-d55158ba44e5
TT-element/Ribbedæk, TTS90 med 16-22 STK. L12,5 liner, og 1-2,5 kg slap armering |  | 225fb00c-5257-44c6-bf48-8ff8155facc9
Tagfolie EPDM | Tabel 7 2025: EPDM roof sheets | e7870088-f8d1-45a0-9c4a-777b38bb9047
Tagmembran, PVC | Tabel 7 2025: PVC roofing membrane | d7993d6c-949f-4f57-9289-c1529123157e
Tagpap, bitumen toplag, skiferbestrøet | Tabel 7 2025: Bitumen sheets PYE-PV 200 S5 ns (slated) | 22200028-93dc-4e36-b0e2-f6c99ff32a68
Tagpap, damp- og flammespærre |  | 5a4650e5-19d3-4498-8900-e6da4fc48cfd
Tagpap, overpap |  | 322ea0b1-828a-46fe-b6f5-d7b3d4f7c506
Tagpap, overpap + underpap |  | 71ffa79f-8454-4ca5-b7c4-03395685a043
Tagpap, underpap |  | a281b4f6-72f9-4cf6-8172-a1c789641fa9
Tagrende, stål |  | 75a03cd1-0bc0-4a74-bf2c-76b58a506b42
Tagsten, beton |  | 016c6095-8e2c-4f88-81f6-b5a54425ffbe
Tagsten, tegl, dobbelt brændte |  | 817e7e87-b08d-4916-8e70-92d925a2b483
Tagsten, tegl, ikke røde |  | c00792cb-23ae-4185-af9e-4082fd62f419
Tagsten, tegl, røde |  | 3faf828e-72ab-4770-b530-f510ea1fff3e
Teflon-membran, polytetrafluoroethylen (PTFE) | Tabel 7 2025: Polytetrafluoroethylene foil (PTFE) | 8a6bac41-11c2-449f-bc9e-a3e92b74f539
Teglsten, dobbelt brændte |  | a6e361d2-2b52-409a-a777-86057b05aebe
Teglsten, gule, rosé, brune eller lign. farvenuancer |  | 83311da2-4192-4948-9d5e-ae5b64180f60
Teglsten, røde |  | 5510b5de-e81b-49de-a830-d5a405635ea4
Tetrafluorethan (R134a) | Tabel 7 2025: Tetrafluoroethane (R134a) | 604766eb-20d9-4c45-92a6-0235a18f2a3c
Tetrafluorpropen (R1234ze) | Tabel 7 2025: Tetrafluoropropene (R1234ze) | c341f70a-f9ed-4dd6-832b-daaa35d42ffc
Træ, ceder | Tabel 7 2025: Timber cedar (generic, 12% moisture / 10.7% H2O content) | ee82e32d-d532-453f-9c16-d46400b144b2
Træ, egetræ (12% fugt / 10,7% H2O) | Tabel 7 2025: Timber oak (generic, 12% moisture / 10.7% H2O content) | 03ef2aa5-0868-4d7f-ad4d-6ae4eb2e66db
Træ, fyrretræ (12% fugt / 10,7% H2O) | Tabel 7 2025: Timber pine (generic, 12% moisture / 10.7% H2O content) | 986b4ce7-d311-44cd-aaf2-b6aa849c4737
Træ, gran (12% fugt / 10,7% H2O) | Tabel 7 2025: Timber spruce (generic, 12% moisture / 10.7% H2O content) | 74a2ee52-0de3-487d-afa7-d6fb28bfac18
Træ, lærk | Tabel 7 2025: Timber larch (generic, 12% moisture / 10.7% H2O content) | a4a6f089-e124-47a1-a3ef-592fad6672c2
Træ-alu vindue med 3-lags rude |  | 8dd57442-c5c2-4925-ae27-94d90313d36f
Træbrædder, bøg (12% fugtighed / 10,7% H2O) | Tabel 7 2025: Timber beech (generic, 12% moisture / 10.7% H2O content) | 76a4c343-5507-440b-9740-99581854a61e
Træfiberisolering, løsuld |  | 9b949ee8-bb5d-4d46-87d2-3d4f8561b288
Træfiberisolering, plade |  | 9b5310f8-c1e6-47d9-92bf-bc0fe9e5a0b2
Træfiberisolering, plade, trykfast |  | 5ca952ec-48a4-420a-b7cb-e371297bab07
Træfiberisoleringsplade (våd proces) | Tabel 7 2025: Wood fibre board (wet process) | 9267b54f-1625-4f62-ba5f-713f32ae876a
Træfiberplade, høj densitet, HDF | Tabel 7 2025: High density fibreboard (German average) | 37211034-4ebf-48f7-9cb9-f7384d2d7e80
Træfiberplade, medium densitet, MDF | Tabel 7 2025: Medium density fibreboard (German average) | d472eab0-16e2-4038-bb82-634a265f48ba
Træfiberplade, trinlyd, tykkelse 30 - 40 mm |  | 1d00bb0b-743c-4861-8b11-2a7f7e9cb6b8
Træfiberplade, vindspærre |  | 9b1b617c-d680-41d8-8acb-e0b282cf392d
Trægulv, overfladebehandlet, 18 mm |  | 18283941-bcf0-4e62-bff8-bb238bc36d6d
Trægulv, stavparket, 22 mm | Tabel 7 2025: Strip parquet (generic) | fd1118fd-1dd5-4a62-9c61-94b1a6ccd78e
Trægulv, ubehandlet, 13 mm |  | bd584fc5-7345-43c4-8747-0f0150515dde
Trævindue med 3-lags rude |  | 1a088ae2-2f75-4aab-a4ba-c8b558346b2c
Tæppeflise |  | 51f9cf9f-2e3c-4916-a480-fcea2a90e6af
Undertag, PP-membran |  | 22f7f9e0-5959-4b4f-93e4-1b1874f3bff8
Undertag, PP-membran | Tabel 7 2025: Underroof membrane PP | 80ac2705-1452-4b63-8583-db0f91767dc2
Undertag, fiberarmeret PE-membran | Tabel 7 2025: Underroof membrane reinforced PE fabric | 7e9edc8b-5a7f-4a7d-b9cf-f090cc40f288
Urea formaldehyd skum isolering | Tabel 7 2025: Urea formaldehyde resin in-situ foam | 0837c4f3-bf7d-4ede-a77b-e6fbe7f1ee31
Vandvarmer, el, gennemstrøm, 21 kW | Tabel 7 2025: Electric continuous flow heater (21 kW) | 91e0c9eb-edc7-487f-8065-370e958dd1f0
Varmepumpe (luft-vand) 10 kW | Tabel 7 2025: Electric heat pump (air-water) 10 kW | eed43064-45d7-4328-b538-c4ce846d91c6
Varmepumpe (luft-vand) 14kW | Tabel 7 2025: Electric heat pump (air-water) 14 kW | 412867d9-4b99-4566-a22e-d0063ab879a5
Varmepumpe (luft-vand) 7kW | Tabel 7 2025: Electric heat pump (air-water) 7 kW | 846ea2e2-582c-4eef-bce1-7576045d3099
Varmepumpe, jordvarmeslange, 20 kW | Tabel 7 2025: Electric heat pump (brine-water, geothermal collector) 20 kW | e5a42c2d-3314-43d5-b4ca-23a04416b23b
Varmepumpe, jordvarmeslange, 70 kW | Tabel 7 2025: Electric heat pump (brine-water, geothermal collector) 70 kW | 065a4af5-fe2e-4df3-ac15-6de25a6acfdc
Varmepumpe, jordvarmesonde, 10 kW | Tabel 7 2025: Electric heat pump (brine-water, geothermal probe) 10 kW | 4c6a6ce0-8c78-421c-b713-8867f31f93db
Varmepumpe, jordvarmesonde, 70 kW | Tabel 7 2025: Electric heat pump (brine-water, geothermal probe) 70 kW | db673cdf-924a-47a0-bdc7-134418b3a1b5
Varmepumpe, vand-vand, 10 kW | Tabel 7 2025: Electric heat pump (water-water) 10 kW | 5974192e-a7e2-4107-86e7-5a131fa9f426
Varmepumpe, vand-vand, 20 kW | Tabel 7 2025: Electric heat pump (water-water) 20 kW | d0a5316e-6d33-45a2-a27d-0701ec346ea8
Varmepumpe, vand-vand, 70 kW | Tabel 7 2025: Electric heat pump (water-water) 70 kW | 1d37f8a6-3efc-4ad4-969b-6503b781734a
Ventilations aggregater (AHU), 15000m3/h | Tabel 7 2025: Large AHU’s with airflow 15,000 m3/hr | 1b7e9318-e17d-43f4-82a8-5010edddbf9d
Ventilations aggregater (AHU), 3000m3/h | Tabel 7 2025: Small AHU’s with airflow 3000 m3/hr | 630e3b31-b94f-4659-aa90-983a6978074b
Ventilationsanlæg decentraliseret (væg & loft) 60 m3/h | Tabel 7 2025: Ventilation decentralized (wall, ceiling) 60 m3/h | 1413ed2e-3351-4ed7-bb33-22fb805f3a94
Vinduesbeslag, aluminium | Tabel 7 2025: Window fitting for double sash window | b9c5a7b6-c74a-416a-8ebb-4888a8a7e64f
Vindueshåndtag | Tabel 7 2025: Window handle | 3a83cd9e-4387-4907-a8cd-5dbb3992bf3b
Vindueskarm, aluminium | Tabel 7 2025: Aluminium frame section, thermally separated, powder coated | 2af6a6fd-9fcd-4f05-a455-5d8275033238
Vindueskarm, plast | Tabel 7 2025: Window frame PVC-U | 22b952b4-5dc5-480f-b2b4-64ccb1b217a4
Vindueskarm, træ | Tabel 7 2025: Window frame (spruce) | a1de65bc-30d3-45fd-8a7d-cda6042e3eea
Vinduesprofil, karm, alu. pulverlak. | Tabel 7 2025: Aluminium frame profile, powder coated | e945c821-3bbc-4a98-bb6c-909335fed1d3
Vinduesramme, aluminium | Tabel 7 2025: Aluminium casement frame section, thermally separated, powder coated | 9957d83a-8561-4458-8d93-9a76edca9279
Vinduesramme, plast | Tabel 7 2025: Window sash PVC-U | 4f45a681-0162-4f7b-b206-dbfcabedeedd
Vinduesramme, pulverlakeret aluminium | Tabel 7 2025: Aluminium wing sash profile, powder coated | f681db0e-fc94-450d-ae6d-641d00623f20
Vinduesramme, træ | Tabel 7 2025: Window sash (spruce) | d964d601-08b1-4780-a684-8d2c1ecc3ff4
Vinyl |  | 24613803-8811-4315-adc2-62d8257a7ee2
Vådrumsmembran |  | e3d48459-c04c-4dac-b1d9-89025b92a271
XPS isolering, 300 kPa |  | d74337cc-1b00-47eb-b68c-cd1c6352d697
Zink, patineret | Tabel 7 2025: NedZink Naturel | 701c3e51-0e23-4cf9-8c32-10a77c215f01